## Осветительные комплексы
Наименование | Изображение | Характеристики светильника | Характеристики комплекса
Осветительный комплекс ЛУН 1000 ЛН-01-040-830-h3500 |  | Характеристики светильника: Мощность: 40 Вт Напряжение питающей цепи: 220В, AC , 50Гц Опаловый рассеиватель стабилизированный УФ Минимальный индекс цветопередачи: CRI 80 Цветовая температура/цвет: 3000К Степень защиты от внешней среды: IP 65 для оптической части и питающей системы Температура окружающей среды: -40..+45°C Защита от перенапряжения срабатывает при 6кВ/4кВ | Общая высота комплекса - 3500 мм Высота опоры - 2500 мм Высота светильника 1000 мм Диаметр - 150 мм Толщина стенки метала - 3 мм Размер фланца (Д*Ш*Т) 245*245*10 мм Алюминиевый сплав 6060 Цвет: RAL
Осветительный комплекс ЛУН 1000 ЛН-01-060-830-h3500 |  | Характеристики светильника: Мощность: 60 Вт Напряжение питающей цепи: 220В, AC , 50Гц Опаловый рассеиватель стабилизированный УФ Минимальный индекс цветопередачи: CRI 80 Цветовая температура/цвет: 3000К Степень защиты от внешней среды: IP 65 для оптической части и питающей системы Температура окружающей среды: -40..+45°C Защита от перенапряжения срабатывает при 6кВ/4кВ | Общая высота комплекса - 3500 мм Высота опоры - 2500 мм Высота светильника 1000 мм Диаметр - 150 мм Толщина стенки метала - 3 мм Размер фланца (Д*Ш*Т) 245*245*10 мм Алюминиевый сплав 6060 Цвет: RAL
Осветительный комплекс ЛУН 1000 ЛН-01-040-830-h4000 |  | Характеристики светильника: Мощность: 40 Вт Напряжение питающей цепи: 220В, AC , 50Гц Опаловый рассеиватель стабилизированный УФ Минимальный индекс цветопередачи: CRI 80 Цветовая температура/цвет: 3000К Степень защиты от внешней среды: IP 65 для оптической части и питающей системы Температура окружающей среды: -40..+45°C Защита от перенапряжения срабатывает при 6кВ/4кВ | Общая высота комплекса - 4000 мм Высота опоры - 3000 мм Высота светильника 1000 мм Диаметр - 150 мм Толщина стенки метала - 3 мм Размер фланца (Д*Ш*Т) 245*245*10 мм Алюминиевый сплав Цвет: RAL
Осветительный комплекс ЛУН 1000 ЛН-01-060-830-h4000 |  | Характеристики светильника: Мощность: 60 Вт Напряжение питающей цепи: 220В, AC , 50Гц Опаловый рассеиватель стабилизированный УФ Минимальный индекс цветопередачи: CRI 80 Цветовая температура/цвет: 3000К Степень защиты от внешней среды: IP 65 для оптической части и питающей системы Температура окружающей среды: -40..+45°C Защита от перенапряжения срабатывает при 6кВ/4кВ | Общая высота комплекса - 4000 мм Высота опоры - 3000 мм Высота светильника 1000 мм Диаметр - 150 мм Толщина стенки метала - 3 мм Размер фланца (Д*Ш*Т) 245*245*10 мм Алюминиевый сплав Цвет: RAL
Осветительный комплекс ЛУН 1000 ЛН-01-080-830-h4000 |  | Характеристики светильника: Мощность: 80 Вт Напряжение питающей цепи: 220В, AC , 50Гц Опаловый рассеиватель стабилизированный УФ Минимальный индекс цветопередачи: CRI 80 Цветовая температура/цвет: 3000К Степень защиты от внешней среды: IP 65 для оптической части и питающей системы Температура окружающей среды: -40..+45°C Защита от перенапряжения срабатывает при 6кВ/4кВ | Общая высота комплекса - 4000 мм Высота опоры - 3000 мм Высота светильника 1000 мм Диаметр - 150 мм Толщина стенки метала - 3 мм Размер фланца (Д*Ш*Т) 245*245*10 мм Алюминиевый сплав Цвет: RAL
Осветительный комплекс ЛУН 1000 ЛН-01-060-830-h4500 |  | Характеристики светильника: Мощность: 60 Вт Напряжение питающей цепи: 220В, AC , 50Гц Опаловый рассеиватель стабилизированный УФ Минимальный индекс цветопередачи: CRI 80 Цветовая температура/цвет: 3000К Степень защиты от внешней среды: IP 65 для оптической части и питающей системы Температура окружающей среды: -40..+45°C Защита от перенапряжения срабатывает при 6кВ/4кВ | Общая высота комплекса - 4500 мм Высота опоры - 3500 мм Высота светильника 1000 мм Диаметр - 150 мм Толщина стенки метала - 3 мм Размер фланца (Д*Ш*Т) 245*245*10 мм Алюминиевый сплав 6060 Цвет: RAL
Осветительный комплекс ЛУН 1000 ЛН-01-080-830-h4500 |  | Характеристики светильника: Мощность: 80 Вт Напряжение питающей цепи: 220В, AC , 50Гц Опаловый рассеиватель стабилизированный УФ Минимальный индекс цветопередачи: CRI 80 Цветовая температура/цвет: 3000К Степень защиты от внешней среды: IP 65 для оптической части и питающей системы Температура окружающей среды: -40..+45°C Защита от перенапряжения срабатывает при 6кВ/4кВ | Общая высота комплекса - 4500 мм Высота опоры - 3500 мм Высота светильника 1000 мм Диаметр - 150 мм Толщина стенки метала - 3 мм Размер фланца (Д*Ш*Т) 245*245*10 мм Алюминиевый сплав 6060 Цвет: RAL
Осветительный комплекс ЛУН 500 ЛН-02-020-830-h3500 |  | Характеристики светильника: Мощность: 20Вт Напряжение питающей цепи: 220В, AC , 50Гц Опаловый рассеиватель стабилизированный УФ Минимальный индекс цветопередачи: CRI 80 Цветовая температура/цвет: 3000К Степень защиты от внешней среды: IP 65 для оптической части и питающей системы Температура окружающей среды: -40..+45°C Защита от перенапряжения срабатывает при 6кВ/4кВ | Общая высота комплекса - 3500 мм Высота опоры - 3000 мм Высота светильника 500 мм Диаметр - 150 мм Толщина стенки метала - 3 мм Размер фланца (Д*Ш*Т) 245*245*10 мм Алюминиевый сплав 6060 Цвет: RAL
Осветительный комплекс ЛУН 500 ЛН-02-030-830-h4000 |  | Характеристики светильника: Мощность: 30Вт Напряжение питающей цепи: 220В, AC , 50Гц Опаловый рассеиватель стабилизированный УФ Минимальный индекс цветопередачи: CRI 80 Цветовая температура/цвет: 3000К Степень защиты от внешней среды: IP 65 для оптической части и питающей системы Температура окружающей среды: -40..+45°C Защита от перенапряжения срабатывает при 6кВ/4кВ | Общая высота комплекса - 4000 мм Высота опоры - 3500 мм Высота светильника 500 мм Диаметр - 150 мм Толщина стенки метала - 3 мм Размер фланца (Д*Ш*Т) 245*245*10 мм Алюминиевый сплав 6060 Цвет: RAL
Осветительный комплекс ЛУН 500 ЛН-02-040-830-h4500 |  | Характеристики светильника: Мощность: 40Вт Напряжение питающей цепи: 220В, AC , 50Гц Опаловый рассеиватель стабилизированный УФ Минимальный индекс цветопередачи: CRI 80 Цветовая температура/цвет: 3000К Степень защиты от внешней среды: IP 65 для оптической части и питающей системы Температура окружающей среды: -40..+45°C Защита от перенапряжения срабатывает при 6кВ/4кВ | Общая высота комплекса - 4500 мм Высота опоры - 4000 мм Высота светильника 500 мм Диаметр - 150 мм Толщина стенки метала - 3 мм Размер фланца (Д*Ш*Т) 245*245*10 мм Алюминиевый сплав 6060 Цвет: RAL
Осветительный комплекс ЛУН КЛЕАР ЛК-01-025-830-h3500 |  | Характеристики светильника: Мощность: 25Вт Напряжение питающей цепи: 220В, AC , 50Гц Прозрачный рассеиватель стабилизированный УФ Минимальный индекс цветопередачи: CRI 80 Цветовая температура/цвет: 3000К Степень защиты от внешней среды: IP 65 для оптической части и питающей системы Температура окружающей среды: -40..+45°C Защита от перенапряжения срабатывает при 6кВ/4кВ | Общая высота комплекса - 3500 мм Высота опоры - 2500 мм Высота светильника 1000 мм Диаметр - 150 мм Толщина стенки метала - 3 мм Размер фланца (Д*Ш*Т) 245*245*10 мм Алюминиевый сплав Цвет: RAL
Осветительный комплекс ЛУН КЛЕАР ЛК-01-025-830-h4000 |  | Характеристики светильника: Мощность: 25Вт Напряжение питающей цепи: 220В, AC , 50Гц Прозрачный рассеиватель стабилизированный УФ Минимальный индекс цветопередачи: CRI 80 Цветовая температура/цвет: 3000К Степень защиты от внешней среды: IP 65 для оптической части и питающей системы Температура окружающей среды: -40..+45°C Защита от перенапряжения срабатывает при 6кВ/4кВ | Общая высота комплекса - 4000 мм Высота опоры - 3000 мм Высота светильника 1000 мм Диаметр - 150 мм Толщина стенки метала - 3 мм Размер фланца (Д*Ш*Т) 245*245*10 мм Алюминиевый сплав Цвет: RAL
Осветительный комплекс ЛУН КЛЕАР ЛК-01-025-830-h4500 |  | Характеристики светильника: Мощность: 25Вт Напряжение питающей цепи: 220В, AC , 50Гц Прозрачный рассеиватель стабилизированный УФ Минимальный индекс цветопередачи: CRI 80 Цветовая температура/цвет: 3000К Степень защиты от внешней среды: IP 65 для оптической части и питающей системы Температура окружающей среды: -40..+45°C Защита от перенапряжения срабатывает при 6кВ/4кВ | Общая высота комплекса - 4500 мм Высота опоры - 3500 мм Высота светильника 1000 мм Диаметр - 150 мм Толщина стенки метала - 3 мм Размер фланца (Д*Ш*Т) 245*245*10 мм Алюминиевый сплав Цвет: RAL
Светильник ОРИОН-СТ ОР-01-025-830-323-h4000 |  | Характеристики светильника: Мощность: 25Вт Напряжение питающей цепи: 220В, AC , 50Гц Подключение к электросети через источник питания в комплекте Световой поток светильника: 2200 лм Оптика: 135х55°. Вставка с имитацией стекла (поликарбонат) Минимальный индекс цветопередачи: CRI 80 Цветовая температура/цвет: 3000К Степень защиты от внешней среды: IP 65 для оптической части и питающей системы Температура окружающей среды: -40..+45°C Защита от перенапряжения срабатывает при 6кВ/4кВ Габариты светильника (D*В) D490*89 мм Алюминиевый сплав Цвет: RAL | Опора цилиндрическая серии ОПЕР ВЕЛ Общая высота комплекса - 4000 мм Высота опоры - 3800 мм Диаметр - 100 мм Толщина стенки метала - 3 мм Кронштейн в сборе Высота кронштейна 200 мм Вылет кронштейна 320 мм Размер фланца (Д*Ш*Т) 245*245*10 мм Алюминиевый сплав Цвет: RAL
Светильник ОРИОН-СТ ОР-01-036-830-323-h4000 |  | Характеристики светильника: Мощность: 36Вт Напряжение питающей цепи: 220В, AC , 50Гц Подключение к электросети через источник питания в комплекте Световой поток светильника: 2200 лм Оптика: 135х55°. Вставка с имитацией стекла (поликарбонат) Минимальный индекс цветопередачи: CRI 80 Цветовая температура/цвет: 3000К Степень защиты от внешней среды: IP 65 для оптической части и питающей системы Температура окружающей среды: -40..+45°C Защита от перенапряжения срабатывает при 6кВ/4кВ Габариты светильника (D*В) D490*89 мм Алюминиевый сплав Цвет: RAL | Опора цилиндрическая серии ОПЕР ВЕЛ Общая высота комплекса - 4000 мм Высота опоры - 3800 мм Диаметр - 100 мм Толщина стенки метала - 3 мм Кронштейн в сборе Высота кронштейна 200 мм Вылет кронштейна 320 мм Размер фланца (Д*Ш*Т) 245*245*10 мм Алюминиевый сплав Цвет: RAL
Светильник ОРИОН-СТ ОР-01-050-830-323-h4000 |  | Характеристики светильника: Мощность: 50Вт Напряжение питающей цепи: 220В, AC , 50Гц Подключение к электросети через источник питания в комплекте Световой поток светильника: 2200 лм Оптика: 135х55°. Вставка с имитацией стекла (поликарбонат) Минимальный индекс цветопередачи: CRI 80 Цветовая температура/цвет: 3000К Степень защиты от внешней среды: IP 65 для оптической части и питающей системы Температура окружающей среды: -40..+45°C Защита от перенапряжения срабатывает при 6кВ/4кВ Габариты светильника (D*В) D490*89 мм Алюминиевый сплав Цвет: RAL | Опора цилиндрическая серии ОПЕР ВЕЛ Общая высота комплекса - 4000 мм Высота опоры - 3800 мм Диаметр - 100 мм Толщина стенки метала - 3 мм Кронштейн в сборе Высота кронштейна 200 мм Вылет кронштейна 320 мм Размер фланца (Д*Ш*Т) 245*245*10 мм Алюминиевый сплав Цвет: RAL
Светильник ОРИОН-СТ ОР-01-025-830-323-h4500 |  | Характеристики светильника: Мощность: 25Вт Напряжение питающей цепи: 220В, AC , 50Гц Подключение к электросети через источник питания в комплекте Световой поток светильника: 2200 лм Оптика: 135х55°. Вставка с имитацией стекла (поликарбонат) Минимальный индекс цветопередачи: CRI 80 Цветовая температура/цвет: 3000К Степень защиты от внешней среды: IP 65 для оптической части и питающей системы Температура окружающей среды: -40..+45°C Защита от перенапряжения срабатывает при 6кВ/4кВ Габариты светильника (D*В) D490*89 мм Алюминиевый сплав Цвет: RAL | Опора цилиндрическая серии ОПЕР ВЕЛ Общая высота комплекса - 4500 мм Высота опоры - 4300 мм Диаметр - 100 мм Толщина стенки метала - 3 мм Кронштейн в сборе Высота кронштейна 200 мм Вылет кронштейна 320 мм Размер фланца (Д*Ш*Т) 245*245*10 мм Алюминиевый сплав Цвет: RAL
Светильник ОРИОН-СТ ОР-01-036-830-323-h4500 |  | Характеристики светильника: Мощность: 36Вт Напряжение питающей цепи: 220В, AC , 50Гц Подключение к электросети через источник питания в комплекте Световой поток светильника: 2200 лм Оптика: 135х55°. Вставка с имитацией стекла (поликарбонат) Минимальный индекс цветопередачи: CRI 80 Цветовая температура/цвет: 3000К Степень защиты от внешней среды: IP 65 для оптической части и питающей системы Температура окружающей среды: -40..+45°C Защита от перенапряжения срабатывает при 6кВ/4кВ Габариты светильника (D*В) D490*89 мм Алюминиевый сплав Цвет: RAL | Опора цилиндрическая серии ОПЕР ВЕЛ Общая высота комплекса - 4500 мм Высота опоры - 4300 мм Диаметр - 100 мм Толщина стенки метала - 3 мм Кронштейн в сборе Высота кронштейна 200 мм Вылет кронштейна 320 мм Размер фланца (Д*Ш*Т) 245*245*10 мм Алюминиевый сплав Цвет: RAL
Светильник ОРИОН-СТ ОР-01-050-830-323-h4500 |  | Характеристики светильника: Мощность: 50Вт Напряжение питающей цепи: 220В, AC , 50Гц Подключение к электросети через источник питания в комплекте Световой поток светильника: 2200 лм Оптика: 135х55°. Вставка с имитацией стекла (поликарбонат) Минимальный индекс цветопередачи: CRI 80 Цветовая температура/цвет: 3000К Степень защиты от внешней среды: IP 65 для оптической части и питающей системы Температура окружающей среды: -40..+45°C Защита от перенапряжения срабатывает при 6кВ/4кВ Габариты светильника (D*В) D490*89 мм Алюминиевый сплав Цвет: RAL | Опора цилиндрическая серии ОПЕР ВЕЛ Общая высота комплекса - 4500 мм Высота опоры - 4300 мм Диаметр - 100 мм Толщина стенки метала - 3 мм Кронштейн в сборе Высота кронштейна 200 мм Вылет кронштейна 320 мм Размер фланца (Д*Ш*Т) 245*245*10 мм Алюминиевый сплав Цвет: RAL
Светильник ОРИОН-СТ ОР-01-025-830-323-h5000 |  | Характеристики светильника: Мощность: 25Вт Напряжение питающей цепи: 220В, AC , 50Гц Подключение к электросети через источник питания в комплекте Световой поток светильника: 2200 лм Оптика: 135х55°. Вставка с имитацией стекла (поликарбонат) Минимальный индекс цветопередачи: CRI 80 Цветовая температура/цвет: 3000К Степень защиты от внешней среды: IP 65 для оптической части и питающей системы Температура окружающей среды: -40..+45°C Защита от перенапряжения срабатывает при 6кВ/4кВ Габариты светильника (D*В) D490*89 мм Алюминиевый сплав Цвет: RAL | Опора цилиндрическая серии ОПЕР ВЕЛ Общая высота комплекса - 5000 мм Высота опоры - 4800 мм Диаметр - 100 мм Толщина стенки метала - 3 мм Кронштейн в сборе Высота кронштейна 200 мм Вылет кронштейна 320 мм Размер фланца (Д*Ш*Т) 245*245*10 мм Алюминиевый сплав Цвет: RAL
Светильник ОРИОН-СТ ОР-01-036-830-323-h5000 |  | Характеристики светильника: Мощность: 36Вт Напряжение питающей цепи: 220В, AC , 50Гц Подключение к электросети через источник питания в комплекте Световой поток светильника: 2200 лм Оптика: 135х55°. Вставка с имитацией стекла (поликарбонат) Минимальный индекс цветопередачи: CRI 80 Цветовая температура/цвет: 3000К Степень защиты от внешней среды: IP 65 для оптической части и питающей системы Температура окружающей среды: -40..+45°C Защита от перенапряжения срабатывает при 6кВ/4кВ Габариты светильника (D*В) D490*89 мм Алюминиевый сплав Цвет: RAL | Опора цилиндрическая серии ОПЕР ВЕЛ Общая высота комплекса - 5000 мм Высота опоры - 4800 мм Диаметр - 100 мм Толщина стенки метала - 3 мм Кронштейн в сборе Высота кронштейна 200 мм Вылет кронштейна 320 мм Размер фланца (Д*Ш*Т) 245*245*10 мм Алюминиевый сплав Цвет: RAL
Светильник ОРИОН-СТ ОР-01-050-830-323-h5000 |  | Характеристики светильника: Мощность: 50Вт Напряжение питающей цепи: 220В, AC , 50Гц Подключение к электросети через источник питания в комплекте Световой поток светильника: 2200 лм Оптика: 135х55°. Вставка с имитацией стекла (поликарбонат) Минимальный индекс цветопередачи: CRI 80 Цветовая температура/цвет: 3000К Степень защиты от внешней среды: IP 65 для оптической части и питающей системы Температура окружающей среды: -40..+45°C Защита от перенапряжения срабатывает при 6кВ/4кВ Габариты светильника (D*В) D490*89 мм Алюминиевый сплав Цвет: RAL | Опора цилиндрическая серии ОПЕР ВЕЛ Общая высота комплекса - 5000 мм Высота опоры - 4800 мм Диаметр - 100 мм Толщина стенки метала - 3 мм Кронштейн в сборе Высота кронштейна 200 мм Вылет кронштейна 320 мм Размер фланца (Д*Ш*Т) 245*245*10 мм Алюминиевый сплав Цвет: RAL
Светильник ОРИОН-СТ ОР-01-025-830-323-h6000 |  | Характеристики светильника: Мощность: 25Вт Напряжение питающей цепи: 220В, AC , 50Гц Подключение к электросети через источник питания в комплекте Световой поток светильника: 2200 лм Оптика: 135х55°. Вставка с имитацией стекла (поликарбонат) Минимальный индекс цветопередачи: CRI 80 Цветовая температура/цвет: 3000К Степень защиты от внешней среды: IP 65 для оптической части и питающей системы Температура окружающей среды: -40..+45°C Защита от перенапряжения срабатывает при 6кВ/4кВ Габариты светильника (D*В) D490*89 мм Алюминиевый сплав Цвет: RAL | Опора цилиндрическая серии ОПЕР ВЕЛ Общая высота комплекса - 6000 мм Высота опоры - 5800 мм Диаметр - 100 мм Толщина стенки метала - 3 мм Кронштейн в сборе Высота кронштейна 200 мм Вылет кронштейна 320 мм Размер фланца (Д*Ш*Т) 245*245*10 мм Алюминиевый сплав Цвет: RAL
Светильник ОРИОН-СТ ОР-01-036-830-323-h6000 |  | Характеристики светильника: Мощность: 36Вт Напряжение питающей цепи: 220В, AC , 50Гц Подключение к электросети через источник питания в комплекте Световой поток светильника: 2200 лм Оптика: 135х55°. Вставка с имитацией стекла (поликарбонат) Минимальный индекс цветопередачи: CRI 80 Цветовая температура/цвет: 3000К Степень защиты от внешней среды: IP 65 для оптической части и питающей системы Температура окружающей среды: -40..+45°C Защита от перенапряжения срабатывает при 6кВ/4кВ Габариты светильника (D*В) D490*89 мм Алюминиевый сплав Цвет: RAL | Опора цилиндрическая серии ОПЕР ВЕЛ Общая высота комплекса - 6000 мм Высота опоры - 5800 мм Диаметр - 100 мм Толщина стенки метала - 3 мм Кронштейн в сборе Высота кронштейна 200 мм Вылет кронштейна 320 мм Размер фланца (Д*Ш*Т) 245*245*10 мм Алюминиевый сплав Цвет: RAL
Светильник ОРИОН-СТ ОР-01-050-830-323-h6000 |  | Характеристики светильника: Мощность: 50Вт Напряжение питающей цепи: 220В, AC , 50Гц Подключение к электросети через источник питания в комплекте Световой поток светильника: 2200 лм Оптика: 135х55°. Вставка с имитацией стекла (поликарбонат) Минимальный индекс цветопередачи: CRI 80 Цветовая температура/цвет: 3000К Степень защиты от внешней среды: IP 65 для оптической части и питающей системы Температура окружающей среды: -40..+45°C Защита от перенапряжения срабатывает при 6кВ/4кВ Габариты светильника (D*В) D490*89 мм Алюминиевый сплав Цвет: RAL | Опора цилиндрическая серии ОПЕР ВЕЛ Общая высота комплекса - 6000 мм Высота опоры - 5800 мм Диаметр - 100 мм Толщина стенки метала - 3 мм Кронштейн в сборе Высота кронштейна 200 мм Вылет кронштейна 320 мм Размер фланца (Д*Ш*Т) 245*245*10 мм Алюминиевый сплав Цвет: RAL
Светильник ОРИОН-СТ-2 ОР-01-2х36-830-323-h4000 |  | Характеристики светильника: Мощность: 2х36Вт Напряжение питающей цепи: 220В, AC , 50Гц Подключение к электросети через источник питания в комплекте Световой поток светильника: 2200 лм Оптика: 135х55°. Вставка с имитацией стекла (поликарбонат) Минимальный индекс цветопередачи: CRI 80 Цветовая температура/цвет: 3000К Степень защиты от внешней среды: IP 65 для оптической части и питающей системы Температура окружающей среды: -40..+45°C Защита от перенапряжения срабатывает при 6кВ/4кВ Габариты светильника (D*В) D490*89 мм Алюминиевый сплав Цвет: RAL | Опора цилиндрическая серии ОПЕР ВЕЛ Общая высота комплекса - 4000 мм Высота опоры - 3800 мм Диаметр - 100 мм Толщина стенки метала - 3 мм Кронштейн в сборе Высота кронштейна 200 мм Вылет кронштейна в две стороны 320 мм Размер фланца (Д*Ш*Т) 245*245*10 мм Алюминиевый сплав Цвет: RAL
Светильник ОРИОН-СТ-2 ОР-01-2х50-830-323-h4000 |  | Характеристики светильника: Мощность: 2х50Вт Напряжение питающей цепи: 220В, AC , 50Гц Подключение к электросети через источник питания в комплекте Световой поток светильника: 2200 лм Оптика: 135х55°. Вставка с имитацией стекла (поликарбонат) Минимальный индекс цветопередачи: CRI 80 Цветовая температура/цвет: 3000К Степень защиты от внешней среды: IP 65 для оптической части и питающей системы Температура окружающей среды: -40..+45°C Защита от перенапряжения срабатывает при 6кВ/4кВ Габариты светильника (D*В) D490*89 мм Алюминиевый сплав Цвет: RAL | Опора цилиндрическая серии ОПЕР ВЕЛ Общая высота комплекса - 4000 мм Высота опоры - 3800 мм Диаметр - 100 мм Толщина стенки метала - 3 мм Кронштейн в сборе Высота кронштейна 200 мм Вылет кронштейна в две стороны 320 мм Размер фланца (Д*Ш*Т) 245*245*10 мм Алюминиевый сплав Цвет: RAL
Светильник ОРИОН-СТ-2 ОР-01-2х25-830-323-h4500 |  | Характеристики светильника: Мощность: 2х25Вт Напряжение питающей цепи: 220В, AC , 50Гц Подключение к электросети через источник питания в комплекте Световой поток светильника: 2200 лм Оптика: 135х55°. Вставка с имитацией стекла (поликарбонат) Минимальный индекс цветопередачи: CRI 80 Цветовая температура/цвет: 3000К Степень защиты от внешней среды: IP 65 для оптической части и питающей системы Температура окружающей среды: -40..+45°C Защита от перенапряжения срабатывает при 6кВ/4кВ Габариты светильника (D*В) D490*89 мм Алюминиевый сплав Цвет: RAL | Опора цилиндрическая серии ОПЕР ВЕЛ Общая высота комплекса - 4500 мм Высота опоры - 4300 мм Диаметр - 100 мм Толщина стенки метала - 3 мм Кронштейн в сборе Высота кронштейна 200 мм Вылет кронштейна в две стороны 320 мм Размер фланца (Д*Ш*Т) 245*245*10 мм Алюминиевый сплав Цвет: RAL
Светильник ОРИОН-СТ-2 ОР-01-2х36-830-323-h4500 |  | Характеристики светильника: Мощность: 2х36Вт Напряжение питающей цепи: 220В, AC , 50Гц Подключение к электросети через источник питания в комплекте Световой поток светильника: 2200 лм Оптика: 135х55°. Вставка с имитацией стекла (поликарбонат) Минимальный индекс цветопередачи: CRI 80 Цветовая температура/цвет: 3000К Степень защиты от внешней среды: IP 65 для оптической части и питающей системы Температура окружающей среды: -40..+45°C Защита от перенапряжения срабатывает при 6кВ/4кВ Габариты светильника (D*В) D490*89 мм Алюминиевый сплав Цвет: RAL | Опора цилиндрическая серии ОПЕР ВЕЛ Общая высота комплекса - 4500 мм Высота опоры - 4300 мм Диаметр - 100 мм Толщина стенки метала - 3 мм Кронштейн в сборе Высота кронштейна 200 мм Вылет кронштейна в две стороны 320 мм Размер фланца (Д*Ш*Т) 245*245*10 мм Алюминиевый сплав Цвет: RAL
Светильник ОРИОН-СТ-2 ОР-01-2х50-830-323-h4500 |  | Характеристики светильника: Мощность: 2х50Вт Напряжение питающей цепи: 220В, AC , 50Гц Подключение к электросети через источник питания в комплекте Световой поток светильника: 2200 лм Оптика: 135х55°. Вставка с имитацией стекла (поликарбонат) Минимальный индекс цветопередачи: CRI 80 Цветовая температура/цвет: 3000К Степень защиты от внешней среды: IP 65 для оптической части и питающей системы Температура окружающей среды: -40..+45°C Защита от перенапряжения срабатывает при 6кВ/4кВ Габариты светильника (D*В) D490*89 мм Алюминиевый сплав Цвет: RAL | Опора цилиндрическая серии ОПЕР ВЕЛ Общая высота комплекса - 4500 мм Высота опоры - 4300 мм Диаметр - 100 мм Толщина стенки метала - 3 мм Кронштейн в сборе Высота кронштейна 200 мм Вылет кронштейна в две стороны 320 мм Размер фланца (Д*Ш*Т) 245*245*10 мм Алюминиевый сплав Цвет: RAL
Светильник ОРИОН-СТ-2 ОР-01-2х25-830-323-h5000 |  | Характеристики светильника: Мощность: 2х25Вт Напряжение питающей цепи: 220В, AC , 50Гц Подключение к электросети через источник питания в комплекте Световой поток светильника: 2200 лм Оптика: 135х55°. Вставка с имитацией стекла (поликарбонат) Минимальный индекс цветопередачи: CRI 80 Цветовая температура/цвет: 3000К Степень защиты от внешней среды: IP 65 для оптической части и питающей системы Температура окружающей среды: -40..+45°C Защита от перенапряжения срабатывает при 6кВ/4кВ Габариты светильника (D*В) D490*89 мм Алюминиевый сплав Цвет: RAL | Опора цилиндрическая серии ОПЕР ВЕЛ Общая высота комплекса - 5000 мм Высота опоры - 4800 мм Диаметр - 100 мм Толщина стенки метала - 3 мм Кронштейн в сборе Высота кронштейна 200 мм Вылет кронштейна в две стороны 320 мм Размер фланца (Д*Ш*Т) 245*245*10 мм Алюминиевый сплав Цвет: RAL
Светильник ОРИОН-СТ-2 ОР-01-2х36-830-323-h5000 |  | Характеристики светильника: Мощность: 2х36Вт Напряжение питающей цепи: 220В, AC , 50Гц Подключение к электросети через источник питания в комплекте Световой поток светильника: 2200 лм Оптика: 135х55°. Вставка с имитацией стекла (поликарбонат) Минимальный индекс цветопередачи: CRI 80 Цветовая температура/цвет: 3000К Степень защиты от внешней среды: IP 65 для оптической части и питающей системы Температура окружающей среды: -40..+45°C Защита от перенапряжения срабатывает при 6кВ/4кВ Габариты светильника (D*В) D490*89 мм Алюминиевый сплав Цвет: RAL | Опора цилиндрическая серии ОПЕР ВЕЛ Общая высота комплекса - 5000 мм Высота опоры - 4800 мм Диаметр - 100 мм Толщина стенки метала - 3 мм Кронштейн в сборе Высота кронштейна 200 мм Вылет кронштейна в две стороны 320 мм Размер фланца (Д*Ш*Т) 245*245*10 мм Алюминиевый сплав Цвет: RAL
Светильник ОРИОН-СТ-2 ОР-01-2х50-830-323-h5000 |  | Характеристики светильника: Мощность: 2х50Вт Напряжение питающей цепи: 220В, AC , 50Гц Подключение к электросети через источник питания в комплекте Световой поток светильника: 2200 лм Оптика: 135х55°. Вставка с имитацией стекла (поликарбонат) Минимальный индекс цветопередачи: CRI 80 Цветовая температура/цвет: 3000К Степень защиты от внешней среды: IP 65 для оптической части и питающей системы Температура окружающей среды: -40..+45°C Защита от перенапряжения срабатывает при 6кВ/4кВ Габариты светильника (D*В) D490*89 мм Алюминиевый сплав Цвет: RAL | Опора цилиндрическая серии ОПЕР ВЕЛ Общая высота комплекса - 5000 мм Высота опоры - 4800 мм Диаметр - 100 мм Толщина стенки метала - 3 мм Кронштейн в сборе Высота кронштейна 200 мм Вылет кронштейна в две стороны 320 мм Размер фланца (Д*Ш*Т) 245*245*10 мм Алюминиевый сплав Цвет: RAL
Светильник ОРИОН-СТ-2 ОР-01-2х25-830-323-h6000 |  | Характеристики светильника: Мощность: 2х25Вт Напряжение питающей цепи: 220В, AC , 50Гц Подключение к электросети через источник питания в комплекте Световой поток светильника: 2200 лм Оптика: 135х55°. Вставка с имитацией стекла (поликарбонат) Минимальный индекс цветопередачи: CRI 80 Цветовая температура/цвет: 3000К Степень защиты от внешней среды: IP 65 для оптической части и питающей системы Температура окружающей среды: -40..+45°C Защита от перенапряжения срабатывает при 6кВ/4кВ Габариты светильника (D*В) D490*89 мм Алюминиевый сплав Цвет: RAL | Опора цилиндрическая серии ОПЕР ВЕЛ Общая высота комплекса - 6000 мм Высота опоры - 5800 мм Диаметр - 100 мм Толщина стенки метала - 3 мм Кронштейн в сборе Высота кронштейна 200 мм Вылет кронштейна в две стороны 320 мм Размер фланца (Д*Ш*Т) 245*245*10 мм Алюминиевый сплав Цвет: RAL
Светильник ОРИОН-СТ-2 ОР-01-2х36-830-323-h6000 |  | Характеристики светильника: Мощность: 2х36Вт Напряжение питающей цепи: 220В, AC , 50Гц Подключение к электросети через источник питания в комплекте Световой поток светильника: 2200 лм Оптика: 135х55°. Вставка с имитацией стекла (поликарбонат) Минимальный индекс цветопередачи: CRI 80 Цветовая температура/цвет: 3000К Степень защиты от внешней среды: IP 65 для оптической части и питающей системы Температура окружающей среды: -40..+45°C Защита от перенапряжения срабатывает при 6кВ/4кВ Габариты светильника (D*В) D490*89 мм Алюминиевый сплав Цвет: RAL | Опора цилиндрическая серии ОПЕР ВЕЛ Общая высота комплекса - 6000 мм Высота опоры - 5800 мм Диаметр - 100 мм Толщина стенки метала - 3 мм Кронштейн в сборе Высота кронштейна 200 мм Вылет кронштейна в две стороны 320 мм Размер фланца (Д*Ш*Т) 245*245*10 мм Алюминиевый сплав Цвет: RAL
Светильник ОРИОН-СТ-2 ОР-01-2х50-830-323-h6000 |  | Характеристики светильника: Мощность: 2х50Вт Напряжение питающей цепи: 220В, AC , 50Гц Подключение к электросети через источник питания в комплекте Световой поток светильника: 2200 лм Оптика: 135х55°. Вставка с имитацией стекла (поликарбонат) Минимальный индекс цветопередачи: CRI 80 Цветовая температура/цвет: 3000К Степень защиты от внешней среды: IP 65 для оптической части и питающей системы Температура окружающей среды: -40..+45°C Защита от перенапряжения срабатывает при 6кВ/4кВ Габариты светильника (D*В) D490*89 мм Алюминиевый сплав Цвет: RAL | Опора цилиндрическая серии ОПЕР ВЕЛ Общая высота комплекса - 6000 мм Высота опоры - 5800 мм Диаметр - 100 мм Толщина стенки метала - 3 мм Кронштейн в сборе Высота кронштейна 200 мм Вылет кронштейна в две стороны 320 мм Размер фланца (Д*Ш*Т) 245*245*10 мм Алюминиевый сплав Цвет: RAL
Светильник ЭЛАР ЭЛ-01-025-830-h4000 |  | Характеристики светильника: Мощность: 25Вт Напряжение питающей цепи: 220В, AC , 50Гц Подключение к электросети через источник питания в комплекте Световой поток светильника: 2200 лм Оптика: 135х55°. Вставка с имитацией стекла (поликарбонат) Минимальный индекс цветопередачи: CRI 80 Цветовая температура/цвет: 3000К Степень защиты от внешней среды: IP 65 для оптической части и питающей системы Температура окружающей среды: -40..+45°C Защита от перенапряжения срабатывает при 6кВ/4кВ Габариты светильника (D*В) D490*89 мм Алюминиевый сплав Цвет: RAL | Опора цилиндрическая серии ОПЕР ВЕЛ Общая высота комплекса - 4000 мм Высота опоры - 3800 мм Диаметр - 100 мм Толщина стенки метала - 3 мм Кронштейн в сборе Высота кронштейна 200 мм Вылет кронштейна 640 мм Размер фланца (Д*Ш*Т) 245*245*10 мм Алюминиевый сплав Цвет: RAL
Светильник ЭЛАР ЭЛ-01-036-830-h4000 |  | Характеристики светильника: Мощность: 36Вт Напряжение питающей цепи: 220В, AC , 50Гц Подключение к электросети через источник питания в комплекте Световой поток светильника: 2200 лм Оптика: 135х55°. Вставка с имитацией стекла (поликарбонат) Минимальный индекс цветопередачи: CRI 80 Цветовая температура/цвет: 3000К Степень защиты от внешней среды: IP 65 для оптической части и питающей системы Температура окружающей среды: -40..+45°C Защита от перенапряжения срабатывает при 6кВ/4кВ Габариты светильника (D*В) D490*89 мм Алюминиевый сплав Цвет: RAL | Опора цилиндрическая серии ОПЕР ВЕЛ Общая высота комплекса - 4000 мм Высота опоры - 3800 мм Диаметр - 100 мм Толщина стенки метала - 3 мм Кронштейн в сборе Высота кронштейна 200 мм Вылет кронштейна 640 мм Размер фланца (Д*Ш*Т) 245*245*10 мм Алюминиевый сплав Цвет: RAL
Светильник ЭЛАР ЭЛ-01-050-830-h4000 |  | Характеристики светильника: Мощность: 50Вт Напряжение питающей цепи: 220В, AC , 50Гц Подключение к электросети через источник питания в комплекте Световой поток светильника: 2200 лм Оптика: 135х55°. Вставка с имитацией стекла (поликарбонат) Минимальный индекс цветопередачи: CRI 80 Цветовая температура/цвет: 3000К Степень защиты от внешней среды: IP 65 для оптической части и питающей системы Температура окружающей среды: -40..+45°C Защита от перенапряжения срабатывает при 6кВ/4кВ Габариты светильника (D*В) D490*89 мм Алюминиевый сплав Цвет: RAL | Опора цилиндрическая серии ОПЕР ВЕЛ Общая высота комплекса - 4000 мм Высота опоры - 3800 мм Диаметр - 100 мм Толщина стенки метала - 3 мм Кронштейн в сборе Высота кронштейна 200 мм Вылет кронштейна 640 мм Размер фланца (Д*Ш*Т) 245*245*10 мм Алюминиевый сплав Цвет: RAL
Светильник ЭЛАР ЭЛ-01-025-830-h4500 |  | Характеристики светильника: Мощность: 25Вт Напряжение питающей цепи: 220В, AC , 50Гц Подключение к электросети через источник питания в комплекте Световой поток светильника: 2200 лм Оптика: 135х55°. Вставка с имитацией стекла (поликарбонат) Минимальный индекс цветопередачи: CRI 80 Цветовая температура/цвет: 3000К Степень защиты от внешней среды: IP 65 для оптической части и питающей системы Температура окружающей среды: -40..+45°C Защита от перенапряжения срабатывает при 6кВ/4кВ Габариты светильника (D*В) D490*89 мм Алюминиевый сплав Цвет: RAL | Опора цилиндрическая серии ОПЕР ВЕЛ Общая высота комплекса - 4500 мм Высота опоры - 4300 мм Диаметр - 100 мм Толщина стенки метала - 3 мм Кронштейн в сборе Высота кронштейна 200 мм Вылет кронштейна 640 мм Размер фланца (Д*Ш*Т) 245*245*10 мм Алюминиевый сплав Цвет: RAL
Светильник ЭЛАР ЭЛ-01-036-830-h4500 |  | Характеристики светильника: Мощность: 36Вт Напряжение питающей цепи: 220В, AC , 50Гц Подключение к электросети через источник питания в комплекте Световой поток светильника: 2200 лм Оптика: 135х55°. Вставка с имитацией стекла (поликарбонат) Минимальный индекс цветопередачи: CRI 80 Цветовая температура/цвет: 3000К Степень защиты от внешней среды: IP 65 для оптической части и питающей системы Температура окружающей среды: -40..+45°C Защита от перенапряжения срабатывает при 6кВ/4кВ Габариты светильника (D*В) D490*89 мм Алюминиевый сплав Цвет: RAL | Опора цилиндрическая серии ОПЕР ВЕЛ Общая высота комплекса - 4500 мм Высота опоры - 4300 мм Диаметр - 100 мм Толщина стенки метала - 3 мм Кронштейн в сборе Высота кронштейна 200 мм Вылет кронштейна 640 мм Размер фланца (Д*Ш*Т) 245*245*10 мм Алюминиевый сплав Цвет: RAL
Светильник ЭЛАР ЭЛ-01-050-830-h4500 |  | Характеристики светильника: Мощность: 50Вт Напряжение питающей цепи: 220В, AC , 50Гц Подключение к электросети через источник питания в комплекте Световой поток светильника: 2200 лм Оптика: 135х55°. Вставка с имитацией стекла (поликарбонат) Минимальный индекс цветопередачи: CRI 80 Цветовая температура/цвет: 3000К Степень защиты от внешней среды: IP 65 для оптической части и питающей системы Температура окружающей среды: -40..+45°C Защита от перенапряжения срабатывает при 6кВ/4кВ Габариты светильника (D*В) D490*89 мм Алюминиевый сплав Цвет: RAL | Опора цилиндрическая серии ОПЕР ВЕЛ Общая высота комплекса - 4500 мм Высота опоры - 4300 мм Диаметр - 100 мм Толщина стенки метала - 3 мм Кронштейн в сборе Высота кронштейна 200 мм Вылет кронштейна 640 мм Размер фланца (Д*Ш*Т) 245*245*10 мм Алюминиевый сплав Цвет: RAL
Светильник ЭЛАР ЭЛ-01-025-830-h5000 |  | Характеристики светильника: Мощность: 25Вт Напряжение питающей цепи: 220В, AC , 50Гц Подключение к электросети через источник питания в комплекте Световой поток светильника: 2200 лм Оптика: 135х55°. Вставка с имитацией стекла (поликарбонат) Минимальный индекс цветопередачи: CRI 80 Цветовая температура/цвет: 3000К Степень защиты от внешней среды: IP 65 для оптической части и питающей системы Температура окружающей среды: -40..+45°C Защита от перенапряжения срабатывает при 6кВ/4кВ Габариты светильника (D*В) D490*89 мм Алюминиевый сплав Цвет: RAL | Опора цилиндрическая серии ОПЕР ВЕЛ Общая высота комплекса - 5000 мм Высота опоры - 4800 мм Диаметр - 100 мм Толщина стенки метала - 3 мм Кронштейн в сборе Высота кронштейна 200 мм Вылет кронштейна 640 мм Размер фланца (Д*Ш*Т) 245*245*10 мм Алюминиевый сплав Цвет: RAL
Светильник ЭЛАР ЭЛ-01-036-830-h5000 |  | Характеристики светильника: Мощность: 36Вт Напряжение питающей цепи: 220В, AC , 50Гц Подключение к электросети через источник питания в комплекте Световой поток светильника: 2200 лм Оптика: 135х55°. Вставка с имитацией стекла (поликарбонат) Минимальный индекс цветопередачи: CRI 80 Цветовая температура/цвет: 3000К Степень защиты от внешней среды: IP 65 для оптической части и питающей системы Температура окружающей среды: -40..+45°C Защита от перенапряжения срабатывает при 6кВ/4кВ Габариты светильника (D*В) D490*89 мм Алюминиевый сплав Цвет: RAL | Опора цилиндрическая серии ОПЕР ВЕЛ Общая высота комплекса - 5000 мм Высота опоры - 4800 мм Диаметр - 100 мм Толщина стенки метала - 3 мм Кронштейн в сборе Высота кронштейна 200 мм Вылет кронштейна 640 мм Размер фланца (Д*Ш*Т) 245*245*10 мм Алюминиевый сплав Цвет: RAL
Светильник ЭЛАР ЭЛ-01-050-830-h5000 |  | Характеристики светильника: Мощность: 50Вт Напряжение питающей цепи: 220В, AC , 50Гц Подключение к электросети через источник питания в комплекте Световой поток светильника: 2200 лм Оптика: 135х55°. Вставка с имитацией стекла (поликарбонат) Минимальный индекс цветопередачи: CRI 80 Цветовая температура/цвет: 3000К Степень защиты от внешней среды: IP 65 для оптической части и питающей системы Температура окружающей среды: -40..+45°C Защита от перенапряжения срабатывает при 6кВ/4кВ Габариты светильника (D*В) D490*89 мм Алюминиевый сплав Цвет: RAL | Опора цилиндрическая серии ОПЕР ВЕЛ Общая высота комплекса - 5000 мм Высота опоры - 4800 мм Диаметр - 100 мм Толщина стенки метала - 3 мм Кронштейн в сборе Высота кронштейна 200 мм Вылет кронштейна 640 мм Размер фланца (Д*Ш*Т) 245*245*10 мм Алюминиевый сплав Цвет: RAL
Светильник ЭЛАР ЭЛ-01-025-830-h6000 |  | Характеристики светильника: Мощность: 25Вт Напряжение питающей цепи: 220В, AC , 50Гц Подключение к электросети через источник питания в комплекте Световой поток светильника: 2200 лм Оптика: 135х55°. Вставка с имитацией стекла (поликарбонат) Минимальный индекс цветопередачи: CRI 80 Цветовая температура/цвет: 3000К Степень защиты от внешней среды: IP 65 для оптической части и питающей системы Температура окружающей среды: -40..+45°C Защита от перенапряжения срабатывает при 6кВ/4кВ Габариты светильника (D*В) D490*89 мм Алюминиевый сплав Цвет: RAL | Опора цилиндрическая серии ОПЕР ВЕЛ Общая высота комплекса - 6000 мм Высота опоры - 5800 мм Диаметр - 100 мм Толщина стенки метала - 3 мм Кронштейн в сборе Высота кронштейна 200 мм Вылет кронштейна 640 мм Размер фланца (Д*Ш*Т) 245*245*10 мм Алюминиевый сплав Цвет: RAL
Светильник ЭЛАР ЭЛ-01-036-830-h6000 |  | Характеристики светильника: Мощность: 36Вт Напряжение питающей цепи: 220В, AC , 50Гц Подключение к электросети через источник питания в комплекте Световой поток светильника: 2200 лм Оптика: 135х55°. Вставка с имитацией стекла (поликарбонат) Минимальный индекс цветопередачи: CRI 80 Цветовая температура/цвет: 3000К Степень защиты от внешней среды: IP 65 для оптической части и питающей системы Температура окружающей среды: -40..+45°C Защита от перенапряжения срабатывает при 6кВ/4кВ Габариты светильника (D*В) D490*89 мм Алюминиевый сплав Цвет: RAL | Опора цилиндрическая серии ОПЕР ВЕЛ Общая высота комплекса - 6000 мм Высота опоры - 5800 мм Диаметр - 100 мм Толщина стенки метала - 3 мм Кронштейн в сборе Высота кронштейна 200 мм Вылет кронштейна 640 мм Размер фланца (Д*Ш*Т) 245*245*10 мм Алюминиевый сплав Цвет: RAL
Светильник ЭЛАР ЭЛ-01-050-830-h6000 |  | Характеристики светильника: Мощность: 50Вт Напряжение питающей цепи: 220В, AC , 50Гц Подключение к электросети через источник питания в комплекте Световой поток светильника: 2200 лм Оптика: 135х55°. Вставка с имитацией стекла (поликарбонат) Минимальный индекс цветопередачи: CRI 80 Цветовая температура/цвет: 3000К Степень защиты от внешней среды: IP 65 для оптической части и питающей системы Температура окружающей среды: -40..+45°C Защита от перенапряжения срабатывает при 6кВ/4кВ Габариты светильника (D*В) D490*89 мм Алюминиевый сплав Цвет: RAL | Опора цилиндрическая серии ОПЕР ВЕЛ Общая высота комплекса - 6000 мм Высота опоры - 5800 мм Диаметр - 100 мм Толщина стенки метала - 3 мм Кронштейн в сборе Высота кронштейна 200 мм Вылет кронштейна 640 мм Размер фланца (Д*Ш*Т) 245*245*10 мм Алюминиевый сплав Цвет: RAL
Светильник ЭЛАР-2 ЭЛ-01-2х36-830-h4000 |  | Характеристики светильника: Мощность: 2х36Вт Напряжение питающей цепи: 220В, AC , 50Гц Подключение к электросети через источник питания в комплекте Световой поток светильника: 2200 лм Оптика: 135х55°. Вставка с имитацией стекла (поликарбонат) Минимальный индекс цветопередачи: CRI 80 Цветовая температура/цвет: 3000К Степень защиты от внешней среды: IP 65 для оптической части и питающей системы Температура окружающей среды: -40..+45°C Защита от перенапряжения срабатывает при 6кВ/4кВ Габариты светильника (D*В) D490*89 мм Алюминиевый сплав Цвет: RAL | Опора цилиндрическая серии ОПЕР ВЕЛ Общая высота комплекса - 4000 мм Высота опоры - 3800 мм Диаметр - 100 мм Толщина стенки метала - 3 мм Кронштейн в сборе Высота кронштейна 200 мм Вылет кронштейна в две стороны 640 мм Размер фланца (Д*Ш*Т) 245*245*10 мм Алюминиевый сплав Цвет: RAL
Светильник ЭЛАР-2 ЭЛ-01-2х50-830-h4000 |  | Характеристики светильника: Мощность: 2х50Вт Напряжение питающей цепи: 220В, AC , 50Гц Подключение к электросети через источник питания в комплекте Световой поток светильника: 2200 лм Оптика: 135х55°. Вставка с имитацией стекла (поликарбонат) Минимальный индекс цветопередачи: CRI 80 Цветовая температура/цвет: 3000К Степень защиты от внешней среды: IP 65 для оптической части и питающей системы Температура окружающей среды: -40..+45°C Защита от перенапряжения срабатывает при 6кВ/4кВ Габариты светильника (D*В) D490*89 мм Алюминиевый сплав Цвет: RAL | Опора цилиндрическая серии ОПЕР ВЕЛ Общая высота комплекса - 4000 мм Высота опоры - 3800 мм Диаметр - 100 мм Толщина стенки метала - 3 мм Кронштейн в сборе Высота кронштейна 200 мм Вылет кронштейна в две стороны 640 мм Размер фланца (Д*Ш*Т) 245*245*10 мм Алюминиевый сплав Цвет: RAL
Светильник ЭЛАР-2 ЭЛ-01-2х25-830-h4500 |  | Характеристики светильника: Мощность: 2х25Вт Напряжение питающей цепи: 220В, AC , 50Гц Подключение к электросети через источник питания в комплекте Световой поток светильника: 2200 лм Оптика: 135х55°. Вставка с имитацией стекла (поликарбонат) Минимальный индекс цветопередачи: CRI 80 Цветовая температура/цвет: 3000К Степень защиты от внешней среды: IP 65 для оптической части и питающей системы Температура окружающей среды: -40..+45°C Защита от перенапряжения срабатывает при 6кВ/4кВ Габариты светильника (D*В) D490*89 мм Алюминиевый сплав Цвет: RAL | Опора цилиндрическая серии ОПЕР ВЕЛ Общая высота комплекса - 4500 мм Высота опоры - 4300 мм Диаметр - 100 мм Толщина стенки метала - 3 мм Кронштейн в сборе Высота кронштейна 200 мм Вылет кронштейна в две стороны 640 мм Размер фланца (Д*Ш*Т) 245*245*10 мм Алюминиевый сплав Цвет: RAL
Светильник ЭЛАР-2 ЭЛ-01-2х36-830-h4500 |  | Характеристики светильника: Мощность: 2х36Вт Напряжение питающей цепи: 220В, AC , 50Гц Подключение к электросети через источник питания в комплекте Световой поток светильника: 2200 лм Оптика: 135х55°. Вставка с имитацией стекла (поликарбонат) Минимальный индекс цветопередачи: CRI 80 Цветовая температура/цвет: 3000К Степень защиты от внешней среды: IP 65 для оптической части и питающей системы Температура окружающей среды: -40..+45°C Защита от перенапряжения срабатывает при 6кВ/4кВ Габариты светильника (D*В) D490*89 мм Алюминиевый сплав Цвет: RAL | Опора цилиндрическая серии ОПЕР ВЕЛ Общая высота комплекса - 4500 мм Высота опоры - 4300 мм Диаметр - 100 мм Толщина стенки метала - 3 мм Кронштейн в сборе Высота кронштейна 200 мм Вылет кронштейна в две стороны 640 мм Размер фланца (Д*Ш*Т) 245*245*10 мм Алюминиевый сплав Цвет: RAL
Светильник ЭЛАР-2 ЭЛ-01-2х50-830-h4500 |  | Характеристики светильника: Мощность: 2х50Вт Напряжение питающей цепи: 220В, AC , 50Гц Подключение к электросети через источник питания в комплекте Световой поток светильника: 2200 лм Оптика: 135х55°. Вставка с имитацией стекла (поликарбонат) Минимальный индекс цветопередачи: CRI 80 Цветовая температура/цвет: 3000К Степень защиты от внешней среды: IP 65 для оптической части и питающей системы Температура окружающей среды: -40..+45°C Защита от перенапряжения срабатывает при 6кВ/4кВ Габариты светильника (D*В) D490*89 мм Алюминиевый сплав Цвет: RAL | Опора цилиндрическая серии ОПЕР ВЕЛ Общая высота комплекса - 4500 мм Высота опоры - 4300 мм Диаметр - 100 мм Толщина стенки метала - 3 мм Кронштейн в сборе Высота кронштейна 200 мм Вылет кронштейна в две стороны 640 мм Размер фланца (Д*Ш*Т) 245*245*10 мм Алюминиевый сплав Цвет: RAL
Светильник ЭЛАР-2 ЭЛ-01-2х25-830-h5000 |  | Характеристики светильника: Мощность: 2х25Вт Напряжение питающей цепи: 220В, AC , 50Гц Подключение к электросети через источник питания в комплекте Световой поток светильника: 2200 лм Оптика: 135х55°. Вставка с имитацией стекла (поликарбонат) Минимальный индекс цветопередачи: CRI 80 Цветовая температура/цвет: 3000К Степень защиты от внешней среды: IP 65 для оптической части и питающей системы Температура окружающей среды: -40..+45°C Защита от перенапряжения срабатывает при 6кВ/4кВ Габариты светильника (D*В) D490*89 мм Алюминиевый сплав Цвет: RAL | Опора цилиндрическая серии ОПЕР ВЕЛ Общая высота комплекса - 5000 мм Высота опоры - 4800 мм Диаметр - 100 мм Толщина стенки метала - 3 мм Кронштейн в сборе Высота кронштейна 200 мм Вылет кронштейна в две стороны 640 мм Размер фланца (Д*Ш*Т) 245*245*10 мм Алюминиевый сплав Цвет: RAL
Светильник ЭЛАР-2 ЭЛ-01-2х36-830-h5000 |  | Характеристики светильника: Мощность: 2х36Вт Напряжение питающей цепи: 220В, AC , 50Гц Подключение к электросети через источник питания в комплекте Световой поток светильника: 2200 лм Оптика: 135х55°. Вставка с имитацией стекла (поликарбонат) Минимальный индекс цветопередачи: CRI 80 Цветовая температура/цвет: 3000К Степень защиты от внешней среды: IP 65 для оптической части и питающей системы Температура окружающей среды: -40..+45°C Защита от перенапряжения срабатывает при 6кВ/4кВ Габариты светильника (D*В) D490*89 мм Алюминиевый сплав Цвет: RAL | Опора цилиндрическая серии ОПЕР ВЕЛ Общая высота комплекса - 5000 мм Высота опоры - 4800 мм Диаметр - 100 мм Толщина стенки метала - 3 мм Кронштейн в сборе Высота кронштейна 200 мм Вылет кронштейна в две стороны 640 мм Размер фланца (Д*Ш*Т) 245*245*10 мм Алюминиевый сплав Цвет: RAL
Светильник ЭЛАР-2 ЭЛ-01-2х50-830-h5000 |  | Характеристики светильника: Мощность: 2х50Вт Напряжение питающей цепи: 220В, AC , 50Гц Подключение к электросети через источник питания в комплекте Световой поток светильника: 2200 лм Оптика: 135х55°. Вставка с имитацией стекла (поликарбонат) Минимальный индекс цветопередачи: CRI 80 Цветовая температура/цвет: 3000К Степень защиты от внешней среды: IP 65 для оптической части и питающей системы Температура окружающей среды: -40..+45°C Защита от перенапряжения срабатывает при 6кВ/4кВ Габариты светильника (D*В) D490*89 мм Алюминиевый сплав Цвет: RAL | Опора цилиндрическая серии ОПЕР ВЕЛ Общая высота комплекса - 5000 мм Высота опоры - 4800 мм Диаметр - 100 мм Толщина стенки метала - 3 мм Кронштейн в сборе Высота кронштейна 200 мм Вылет кронштейна в две стороны 640 мм Размер фланца (Д*Ш*Т) 245*245*10 мм Алюминиевый сплав Цвет: RAL
Светильник ЭЛАР-2 ЭЛ-01-2х25-830-h6000 |  | Характеристики светильника: Мощность: 2х25Вт Напряжение питающей цепи: 220В, AC , 50Гц Подключение к электросети через источник питания в комплекте Световой поток светильника: 2200 лм Оптика: 135х55°. Вставка с имитацией стекла (поликарбонат) Минимальный индекс цветопередачи: CRI 80 Цветовая температура/цвет: 3000К Степень защиты от внешней среды: IP 65 для оптической части и питающей системы Температура окружающей среды: -40..+45°C Защита от перенапряжения срабатывает при 6кВ/4кВ Габариты светильника (D*В) D490*89 мм Алюминиевый сплав Цвет: RAL | Опора цилиндрическая серии ОПЕР ВЕЛ Общая высота комплекса - 6000 мм Высота опоры - 5800 мм Диаметр - 100 мм Толщина стенки метала - 3 мм Кронштейн в сборе Высота кронштейна 200 мм Вылет кронштейна в две стороны 640 мм Размер фланца (Д*Ш*Т) 245*245*10 мм Алюминиевый сплав Цвет: RAL
Светильник ЭЛАР-2 ЭЛ-01-2х36-830-h6000 |  | Характеристики светильника: Мощность: 2х36Вт Напряжение питающей цепи: 220В, AC , 50Гц Подключение к электросети через источник питания в комплекте Световой поток светильника: 2200 лм Оптика: 135х55°. Вставка с имитацией стекла (поликарбонат) Минимальный индекс цветопередачи: CRI 80 Цветовая температура/цвет: 3000К Степень защиты от внешней среды: IP 65 для оптической части и питающей системы Температура окружающей среды: -40..+45°C Защита от перенапряжения срабатывает при 6кВ/4кВ Габариты светильника (D*В) D490*89 мм Алюминиевый сплав Цвет: RAL | Опора цилиндрическая серии ОПЕР ВЕЛ Общая высота комплекса - 6000 мм Высота опоры - 5800 мм Диаметр - 100 мм Толщина стенки метала - 3 мм Кронштейн в сборе Высота кронштейна 200 мм Вылет кронштейна в две стороны 640 мм Размер фланца (Д*Ш*Т) 245*245*10 мм Алюминиевый сплав Цвет: RAL
Светильник ЭЛАР-2 ЭЛ-01-2х50-830-h6000 |  | Характеристики светильника: Мощность: 2х50Вт Напряжение питающей цепи: 220В, AC , 50Гц Подключение к электросети через источник питания в комплекте Световой поток светильника: 2200 лм Оптика: 135х55°. Вставка с имитацией стекла (поликарбонат) Минимальный индекс цветопередачи: CRI 80 Цветовая температура/цвет: 3000К Степень защиты от внешней среды: IP 65 для оптической части и питающей системы Температура окружающей среды: -40..+45°C Защита от перенапряжения срабатывает при 6кВ/4кВ Габариты светильника (D*В) D490*89 мм Алюминиевый сплав Цвет: RAL | Опора цилиндрическая серии ОПЕР ВЕЛ Общая высота комплекса - 6000 мм Высота опоры - 5800 мм Диаметр - 100 мм Толщина стенки метала - 3 мм Кронштейн в сборе Высота кронштейна 200 мм Вылет кронштейна в две стороны 640 мм Размер фланца (Д*Ш*Т) 245*245*10 мм Алюминиевый сплав Цвет: RAL
Светильник ФЛОРА ФЛ-01-030-830-h4000 |  | Характеристики светильника: Мощность: 30Вт Напряжение питающей цепи: 220В, AC , 50Гц Подключение к электросети через источник питания в комплекте Опаловый рассеиватель стабилизированный УФ Минимальный индекс цветопередачи: CRI 80 Цветовая температура/цвет: 3000К Степень защиты от внешней среды: IP 65 для оптической части и питающей системы Температура окружающей среды: -40..+45°C Защита от перенапряжения срабатывает при 6кВ/4кВ Габариты светильника (D*В) D450*60 мм Установка на опоры с оголовком Ø76 мм Алюминиевый сплав Цвет: RAL | Общая высота комплекса - 4000 мм Опора круглоконическая - D120-75 мм Толщина стенки опоры - 4 мм Размер фланца (Д*Ш*Т) 245*245*10 мм Алюминиевый сплав Цвет: RAL
Светильник ФЛОРА ФЛ-01-030-830-h4500 |  | Характеристики светильника: Мощность: 30Вт Напряжение питающей цепи: 220В, AC , 50Гц Подключение к электросети через источник питания в комплекте Опаловый рассеиватель стабилизированный УФ Минимальный индекс цветопередачи: CRI 80 Цветовая температура/цвет: 3000К Степень защиты от внешней среды: IP 65 для оптической части и питающей системы Температура окружающей среды: -40..+45°C Защита от перенапряжения срабатывает при 6кВ/4кВ Габариты светильника (D*В) D450*60 мм Установка на опоры с оголовком Ø76 мм Алюминиевый сплав Цвет: RAL | Общая высота комплекса - 4500 мм Опора круглоконическая - D120-75 мм Толщина стенки опоры - 4 мм Размер фланца (Д*Ш*Т) 245*245*10 мм Алюминиевый сплав Цвет: RAL
Светильник ФЛОРА ФЛ-01-030-830-h5000 |  | Характеристики светильника: Мощность: 30Вт Напряжение питающей цепи: 220В, AC , 50Гц Подключение к электросети через источник питания в комплекте Опаловый рассеиватель стабилизированный УФ Минимальный индекс цветопередачи: CRI 80 Цветовая температура/цвет: 3000К Степень защиты от внешней среды: IP 65 для оптической части и питающей системы Температура окружающей среды: -40..+45°C Защита от перенапряжения срабатывает при 6кВ/4кВ Габариты светильника (D*В) D450*60 мм Установка на опоры с оголовком Ø76 мм Алюминиевый сплав Цвет: RAL | Общая высота комплекса - 5000 мм Опора круглоконическая - D120-75 мм Толщина стенки опоры - 4 мм Размер фланца (Д*Ш*Т) 245*245*10 мм Алюминиевый сплав Цвет: RAL
Светильник ФЛОРА ФЛ-01-045-830-h4000 |  | Характеристики светильника: Мощность: 45Вт Напряжение питающей цепи: 220В, AC , 50Гц Подключение к электросети через источник питания в комплекте Опаловый рассеиватель стабилизированный УФ Минимальный индекс цветопередачи: CRI 80 Цветовая температура/цвет: 3000К Степень защиты от внешней среды: IP 65 для оптической части и питающей системы Температура окружающей среды: -40..+45°C Защита от перенапряжения срабатывает при 6кВ/4кВ Габариты светильника (D*В) D450*60 мм Установка на опоры с оголовком Ø76 мм Алюминиевый сплав Цвет: RAL | Общая высота комплекса - 4000 мм Опора круглоконическая - D120-75 мм Толщина стенки опоры - 4 мм Размер фланца (Д*Ш*Т) 245*245*10 мм Алюминиевый сплав Цвет: RAL
Светильник ФЛОРА ФЛ-01-045-830-h4500 |  | Характеристики светильника: Мощность: 45Вт Напряжение питающей цепи: 220В, AC , 50Гц Подключение к электросети через источник питания в комплекте Опаловый рассеиватель стабилизированный УФ Минимальный индекс цветопередачи: CRI 80 Цветовая температура/цвет: 3000К Степень защиты от внешней среды: IP 65 для оптической части и питающей системы Температура окружающей среды: -40..+45°C Защита от перенапряжения срабатывает при 6кВ/4кВ Габариты светильника (D*В) D450*60 мм Установка на опоры с оголовком Ø76 мм Алюминиевый сплав Цвет: RAL | Общая высота комплекса - 4500 мм Опора круглоконическая - D120-75 мм Толщина стенки опоры - 4 мм Размер фланца (Д*Ш*Т) 245*245*10 мм Алюминиевый сплав Цвет: RAL
Светильник ФЛОРА ФЛ-01-045-830-h5000 |  | Характеристики светильника: Мощность: 45Вт Напряжение питающей цепи: 220В, AC , 50Гц Подключение к электросети через источник питания в комплекте Опаловый рассеиватель стабилизированный УФ Минимальный индекс цветопередачи: CRI 80 Цветовая температура/цвет: 3000К Степень защиты от внешней среды: IP 65 для оптической части и питающей системы Температура окружающей среды: -40..+45°C Защита от перенапряжения срабатывает при 6кВ/4кВ Габариты светильника (D*В) D450*60 мм Установка на опоры с оголовком Ø76 мм Алюминиевый сплав Цвет: RAL | Общая высота комплекса - 5000 мм Опора круглоконическая - D120-75 мм Толщина стенки опоры - 4 мм Размер фланца (Д*Ш*Т) 245*245*10 мм Алюминиевый сплав Цвет: RAL
Светильник ФЛОРА ФЛ-01-045-830-h6000 |  | Характеристики светильника: Мощность: 45Вт Напряжение питающей цепи: 220В, AC , 50Гц Подключение к электросети через источник питания в комплекте Опаловый рассеиватель стабилизированный УФ Минимальный индекс цветопередачи: CRI 80 Цветовая температура/цвет: 3000К Степень защиты от внешней среды: IP 65 для оптической части и питающей системы Температура окружающей среды: -40..+45°C Защита от перенапряжения срабатывает при 6кВ/4кВ Габариты светильника (D*В) D450*60 мм Установка на опоры с оголовком Ø76 мм Алюминиевый сплав Цвет: RAL | Общая высота комплекса - 6000 мм Опора круглоконическая - D120-75 мм Толщина стенки опоры - 4 мм Размер фланца (Д*Ш*Т) 245*245*10 мм Алюминиевый сплав Цвет: RAL
Светильник ФЛОРА ФЛ-01-060-830-h4000 |  | Характеристики светильника: Мощность: 60Вт Напряжение питающей цепи: 220В, AC , 50Гц Подключение к электросети через источник питания в комплекте Опаловый рассеиватель стабилизированный УФ Минимальный индекс цветопередачи: CRI 80 Цветовая температура/цвет: 3000К Степень защиты от внешней среды: IP 65 для оптической части и питающей системы Температура окружающей среды: -40..+45°C Защита от перенапряжения срабатывает при 6кВ/4кВ Габариты светильника (D*В) D450*60 мм Установка на опоры с оголовком Ø76 мм Алюминиевый сплав Цвет: RAL | Общая высота комплекса - 4000 мм Опора круглоконическая - D120-75 мм Толщина стенки опоры - 4 мм Размер фланца (Д*Ш*Т) 245*245*10 мм Алюминиевый сплав Цвет: RAL
Светильник ФЛОРА ФЛ-01-060-830-h4500 |  | Характеристики светильника: Мощность: 60Вт Напряжение питающей цепи: 220В, AC , 50Гц Подключение к электросети через источник питания в комплекте Опаловый рассеиватель стабилизированный УФ Минимальный индекс цветопередачи: CRI 80 Цветовая температура/цвет: 3000К Степень защиты от внешней среды: IP 65 для оптической части и питающей системы Температура окружающей среды: -40..+45°C Защита от перенапряжения срабатывает при 6кВ/4кВ Габариты светильника (D*В) D450*60 мм Установка на опоры с оголовком Ø76 мм Алюминиевый сплав Цвет: RAL | Общая высота комплекса - 4500 мм Опора круглоконическая - D120-75 мм Толщина стенки опоры - 4 мм Размер фланца (Д*Ш*Т) 245*245*10 мм Алюминиевый сплав Цвет: RAL
Светильник ФЛОРА ФЛ-01-060-830-h5000 |  | Характеристики светильника: Мощность: 60Вт Напряжение питающей цепи: 220В, AC , 50Гц Подключение к электросети через источник питания в комплекте Опаловый рассеиватель стабилизированный УФ Минимальный индекс цветопередачи: CRI 80 Цветовая температура/цвет: 3000К Степень защиты от внешней среды: IP 65 для оптической части и питающей системы Температура окружающей среды: -40..+45°C Защита от перенапряжения срабатывает при 6кВ/4кВ Габариты светильника (D*В) D450*60 мм Установка на опоры с оголовком Ø76 мм Алюминиевый сплав Цвет: RAL | Общая высота комплекса - 5000 мм Опора круглоконическая - D120-75 мм Толщина стенки опоры - 4 мм Размер фланца (Д*Ш*Т) 245*245*10 мм Алюминиевый сплав Цвет: RAL
Светильник ФЛОРА ФЛ-01-060-830-h6000 |  | Характеристики светильника: Мощность: 60Вт Напряжение питающей цепи: 220В, AC , 50Гц Подключение к электросети через источник питания в комплекте Опаловый рассеиватель стабилизированный УФ Минимальный индекс цветопередачи: CRI 80 Цветовая температура/цвет: 3000К Степень защиты от внешней среды: IP 65 для оптической части и питающей системы Температура окружающей среды: -40..+45°C Защита от перенапряжения срабатывает при 6кВ/4кВ Габариты светильника (D*В) D450*60 мм Установка на опоры с оголовком Ø76 мм Алюминиевый сплав Цвет: RAL | Общая высота комплекса - 6000 мм Опора круглоконическая - D120-75 мм Толщина стенки опоры - 4 мм Размер фланца (Д*Ш*Т) 245*245*10 мм Алюминиевый сплав Цвет: RAL
Осветительный комплекс ГОФФ ГФ-01-025-830-h4000 |  | Характеристики светильника: Мощность: 25Вт Напряжение питающей цепи: 220В, AC , 50Гц Оптика: 135х55° Минимальный индекс цветопередачи: CRI 80 Цветовая температура/цвет: 3000К Степень защиты от внешней среды: IP 65 для оптической части и питающей системы Степень вандалоустойчивости: IK08 Температура окружающей среды: -40..+45°C Защита от перенапряжения срабатывает при 6кВ/4кВ | Общая высота комплекса - 4000 мм Сечение профиля опоры - 100*100 мм Толщина стенки профиля опоры - 3 мм Световая консоль (Д*Ш*В) 650*100*50 мм Размер фланца (Д*Ш*Т) 245*245*10 мм Алюминиевый сплав Цвет: RAL
Осветительный комплекс ГОФФ ГФ-01-036-830-h4000 |  | Характеристики светильника: Мощность: 36Вт Напряжение питающей цепи: 220В, AC , 50Гц Оптика: 135х55° Минимальный индекс цветопередачи: CRI 80 Цветовая температура/цвет: 3000К Степень защиты от внешней среды: IP 65 для оптической части и питающей системы Степень вандалоустойчивости: IK08 Температура окружающей среды: -40..+45°C Защита от перенапряжения срабатывает при 6кВ/4кВ | Общая высота комплекса - 4000 мм Сечение профиля опоры - 100*100 мм Толщина стенки профиля опоры - 3 мм Световая консоль (Д*Ш*В) 650*100*50 мм Размер фланца (Д*Ш*Т) 245*245*10 мм Алюминиевый сплав Цвет: RAL
Осветительный комплекс ГОФФ ГФ-01-050-830-h4000 |  | Характеристики светильника: Мощность: 50Вт Напряжение питающей цепи: 220В, AC , 50Гц Оптика: 135х55° Минимальный индекс цветопередачи: CRI 80 Цветовая температура/цвет: 3000К Степень защиты от внешней среды: IP 65 для оптической части и питающей системы Степень вандалоустойчивости: IK08 Температура окружающей среды: -40..+45°C Защита от перенапряжения срабатывает при 6кВ/4кВ | Общая высота комплекса - 4000 мм Сечение профиля опоры - 100*100 мм Толщина стенки профиля опоры - 3 мм Световая консоль (Д*Ш*В) 650*100*50 мм Размер фланца (Д*Ш*Т) 245*245*10 мм Алюминиевый сплав Цвет: RAL
Осветительный комплекс ГОФФ ГФ-01-025-830-h4500 |  | Характеристики светильника: Мощность: 25Вт Напряжение питающей цепи: 220В, AC , 50Гц Оптика: 135х55° Минимальный индекс цветопередачи: CRI 80 Цветовая температура/цвет: 3000К Степень защиты от внешней среды: IP 65 для оптической части и питающей системы Степень вандалоустойчивости: IK08 Температура окружающей среды: -40..+45°C Защита от перенапряжения срабатывает при 6кВ/4кВ | Общая высота комплекса - 4500 мм Сечение профиля опоры - 100*100 мм Толщина стенки профиля опоры - 3 мм Световая консоль (Д*Ш*В) 650*100*50 мм Размер фланца (Д*Ш*Т) 245*245*10 мм Алюминиевый сплав Цвет: RAL
Осветительный комплекс ГОФФ ГФ-01-036-830-h4500 |  | Характеристики светильника: Мощность: 36Вт Напряжение питающей цепи: 220В, AC , 50Гц Оптика: 135х55° Минимальный индекс цветопередачи: CRI 80 Цветовая температура/цвет: 3000К Степень защиты от внешней среды: IP 65 для оптической части и питающей системы Степень вандалоустойчивости: IK08 Температура окружающей среды: -40..+45°C Защита от перенапряжения срабатывает при 6кВ/4кВ | Общая высота комплекса - 4500 мм Сечение профиля опоры - 100*100 мм Толщина стенки профиля опоры - 3 мм Световая консоль (Д*Ш*В) 650*100*50 мм Размер фланца (Д*Ш*Т) 245*245*10 мм Алюминиевый сплав Цвет: RAL
Осветительный комплекс ГОФФ ГФ-01-050-830-h4500 |  | Характеристики светильника: Мощность: 50Вт Напряжение питающей цепи: 220В, AC , 50Гц Оптика: 135х55° Минимальный индекс цветопередачи: CRI 80 Цветовая температура/цвет: 3000К Степень защиты от внешней среды: IP 65 для оптической части и питающей системы Степень вандалоустойчивости: IK08 Температура окружающей среды: -40..+45°C Защита от перенапряжения срабатывает при 6кВ/4кВ | Общая высота комплекса - 4500 мм Сечение профиля опоры - 100*100 мм Толщина стенки профиля опоры - 3 мм Световая консоль (Д*Ш*В) 650*100*50 мм Размер фланца (Д*Ш*Т) 245*245*10 мм Алюминиевый сплав Цвет: RAL
Осветительный комплекс ГОФФ ГФ-01-036-830-h5000 |  | Характеристики светильника: Мощность: 36Вт Напряжение питающей цепи: 220В, AC , 50Гц Оптика: 135х55° Минимальный индекс цветопередачи: CRI 80 Цветовая температура/цвет: 3000К Степень защиты от внешней среды: IP 65 для оптической части и питающей системы Степень вандалоустойчивости: IK08 Температура окружающей среды: -40..+45°C Защита от перенапряжения срабатывает при 6кВ/4кВ | Общая высота комплекса - 5000 мм Сечение профиля опоры - 100*100 мм Толщина стенки профиля опоры - 3 мм Световая консоль (Д*Ш*В) 650*100*50 мм Размер фланца (Д*Ш*Т) 245*245*10 мм Алюминиевый сплав Цвет: RAL
Осветительный комплекс ГОФФ ГФ-01-050-830-h5000 |  | Характеристики светильника: Мощность: 50Вт Напряжение питающей цепи: 220В, AC , 50Гц Оптика: 135х55° Минимальный индекс цветопередачи: CRI 80 Цветовая температура/цвет: 3000К Степень защиты от внешней среды: IP 65 для оптической части и питающей системы Степень вандалоустойчивости: IK08 Температура окружающей среды: -40..+45°C Защита от перенапряжения срабатывает при 6кВ/4кВ | Общая высота комплекса - 5000 мм Сечение профиля опоры - 100*100 мм Толщина стенки профиля опоры - 3 мм Световая консоль (Д*Ш*В) 650*100*50 мм Размер фланца (Д*Ш*Т) 245*245*10 мм Алюминиевый сплав Цвет: RAL
Осветительный комплекс ГОФФ 45 ГФ-02-025-830-h4000 |  | Характеристики светильника: Мощность: 25Вт Напряжение питающей цепи: 220В, AC , 50Гц Оптика: 135х55° Минимальный индекс цветопередачи: CRI 80 Цветовая температура/цвет: 3000К Степень защиты от внешней среды: IP 65 для оптической части и питающей системы Степень вандалоустойчивости: IK08 Температура окружающей среды: -40..+45°C Защита от перенапряжения срабатывает при 6кВ/4кВ | Общая высота комплекса - 4000 мм Сечение профиля опоры - 100*100 мм Толщина стенки профиля опоры - 3 мм Световая консоль (Д*Ш*В) 650*100*50 мм Угол наклона консоли 45° Размер фланца (Д*Ш*Т) 245*245*10 мм Алюминиевый сплав Цвет: RAL
Осветительный комплекс ГОФФ 45 ГФ-02-036-830-h4000 |  | Характеристики светильника: Мощность: 36Вт Напряжение питающей цепи: 220В, AC , 50Гц Оптика: 135х55° Минимальный индекс цветопередачи: CRI 80 Цветовая температура/цвет: 3000К Степень защиты от внешней среды: IP 65 для оптической части и питающей системы Степень вандалоустойчивости: IK08 Температура окружающей среды: -40..+45°C Защита от перенапряжения срабатывает при 6кВ/4кВ | Общая высота комплекса - 4000 мм Сечение профиля опоры - 100*100 мм Толщина стенки профиля опоры - 3 мм Световая консоль (Д*Ш*В) 650*100*50 мм Угол наклона консоли 45° Размер фланца (Д*Ш*Т) 245*245*10 мм Алюминиевый сплав Цвет: RAL
Осветительный комплекс ГОФФ 45 ГФ-02-050-830-h4000 |  | Характеристики светильника: Мощность: 50Вт Напряжение питающей цепи: 220В, AC , 50Гц Оптика: 135х55° Минимальный индекс цветопередачи: CRI 80 Цветовая температура/цвет: 3000К Степень защиты от внешней среды: IP 65 для оптической части и питающей системы Степень вандалоустойчивости: IK08 Температура окружающей среды: -40..+45°C Защита от перенапряжения срабатывает при 6кВ/4кВ | Общая высота комплекса - 4000 мм Сечение профиля опоры - 100*100 мм Толщина стенки профиля опоры - 3 мм Световая консоль (Д*Ш*В) 650*100*50 мм Угол наклона консоли 45° Размер фланца (Д*Ш*Т) 245*245*10 мм Алюминиевый сплав Цвет: RAL
Осветительный комплекс ГОФФ 45 ГФ-02-025-830-h4500 |  | Характеристики светильника: Мощность: 25Вт Напряжение питающей цепи: 220В, AC , 50Гц Оптика: 135х55° Минимальный индекс цветопередачи: CRI 80 Цветовая температура/цвет: 3000К Степень защиты от внешней среды: IP 65 для оптической части и питающей системы Степень вандалоустойчивости: IK08 Температура окружающей среды: -40..+45°C Защита от перенапряжения срабатывает при 6кВ/4кВ | Общая высота комплекса - 4500 мм Сечение профиля опоры - 100*100 мм Толщина стенки профиля опоры - 3 мм Световая консоль (Д*Ш*В) 650*100*50 мм Угол наклона консоли 45° Размер фланца (Д*Ш*Т) 245*245*10 мм Алюминиевый сплав Цвет: RAL
Осветительный комплекс ГОФФ 45 ГФ-02-036-830-h4500 |  | Характеристики светильника: Мощность: 36Вт Напряжение питающей цепи: 220В, AC , 50Гц Оптика: 135х55° Минимальный индекс цветопередачи: CRI 80 Цветовая температура/цвет: 3000К Степень защиты от внешней среды: IP 65 для оптической части и питающей системы Степень вандалоустойчивости: IK08 Температура окружающей среды: -40..+45°C Защита от перенапряжения срабатывает при 6кВ/4кВ | Общая высота комплекса - 4500 мм Сечение профиля опоры - 100*100 мм Толщина стенки профиля опоры - 3 мм Световая консоль (Д*Ш*В) 650*100*50 мм Угол наклона консоли 45° Размер фланца (Д*Ш*Т) 245*245*10 мм Алюминиевый сплав Цвет: RAL
Осветительный комплекс ГОФФ 45 ГФ-02-050-830-h4500 |  | Характеристики светильника: Мощность: 50Вт Напряжение питающей цепи: 220В, AC , 50Гц Оптика: 135х55° Минимальный индекс цветопередачи: CRI 80 Цветовая температура/цвет: 3000К Степень защиты от внешней среды: IP 65 для оптической части и питающей системы Степень вандалоустойчивости: IK08 Температура окружающей среды: -40..+45°C Защита от перенапряжения срабатывает при 6кВ/4кВ | Общая высота комплекса - 4500 мм Сечение профиля опоры - 100*100 мм Толщина стенки профиля опоры - 3 мм Световая консоль (Д*Ш*В) 650*100*50 мм Угол наклона консоли 45° Размер фланца (Д*Ш*Т) 245*245*10 мм Алюминиевый сплав Цвет: RAL
Осветительный комплекс ГОФФ 45 ГФ-02-036-830-h5000 |  | Характеристики светильника: Мощность: 36Вт Напряжение питающей цепи: 220В, AC , 50Гц Оптика: 135х55° Минимальный индекс цветопередачи: CRI 80 Цветовая температура/цвет: 3000К Степень защиты от внешней среды: IP 65 для оптической части и питающей системы Степень вандалоустойчивости: IK08 Температура окружающей среды: -40..+45°C Защита от перенапряжения срабатывает при 6кВ/4кВ | Общая высота комплекса - 5000 мм Сечение профиля опоры - 100*100 мм Толщина стенки профиля опоры - 3 мм Световая консоль (Д*Ш*В) 650*100*50 мм Угол наклона консоли 45° Размер фланца (Д*Ш*Т) 245*245*10 мм Алюминиевый сплав Цвет: RAL
Осветительный комплекс ГОФФ 45 ГФ-02-050-830-h5000 |  | Характеристики светильника: Мощность: 50Вт Напряжение питающей цепи: 220В, AC , 50Гц Оптика: 135х55° Минимальный индекс цветопередачи: CRI 80 Цветовая температура/цвет: 3000К Степень защиты от внешней среды: IP 65 для оптической части и питающей системы Степень вандалоустойчивости: IK08 Температура окружающей среды: -40..+45°C Защита от перенапряжения срабатывает при 6кВ/4кВ | Общая высота комплекса - 5000 мм Сечение профиля опоры - 100*100 мм Толщина стенки профиля опоры - 3 мм Световая консоль (Д*Ш*В) 650*100*50 мм Угол наклона консоли 45° Размер фланца (Д*Ш*Т) 245*245*10 мм Алюминиевый сплав Цвет: RAL
Осветительный комплекс ГОФФ 45х2 ГФ-02-025х2-830-h4000 |  | Характеристики светильника: Мощность: 2х25Вт Напряжение питающей цепи: 220В, AC , 50Гц Оптика: 135х55° Минимальный индекс цветопередачи: CRI 80 Цветовая температура/цвет: 3000К Степень защиты от внешней среды: IP 65 для оптической части и питающей системы Степень вандалоустойчивости: IK08 Температура окружающей среды: -40..+45°C Защита от перенапряжения срабатывает при 6кВ/4кВ | Общая высота комплекса - 4000 мм Сечение профиля опоры - 100*100 мм Толщина стенки профиля опоры - 3 мм Световая консоль (Д*Ш*В) 650*100*50 мм Угол наклона консоли 45° Размер фланца (Д*Ш*Т) 245*245*10 мм Алюминиевый сплав Цвет: RAL
Осветительный комплекс ГОФФ 45х2 ГФ-02-036х2-830-h4000 |  | Характеристики светильника: Мощность: 2х36Вт Напряжение питающей цепи: 220В, AC , 50Гц Оптика: 135х55° Минимальный индекс цветопередачи: CRI 80 Цветовая температура/цвет: 3000К Степень защиты от внешней среды: IP 65 для оптической части и питающей системы Степень вандалоустойчивости: IK08 Температура окружающей среды: -40..+45°C Защита от перенапряжения срабатывает при 6кВ/4кВ | Общая высота комплекса - 4000 мм Сечение профиля опоры - 100*100 мм Толщина стенки профиля опоры - 3 мм Световая консоль (Д*Ш*В) 650*100*50 мм Угол наклона консоли 45° Размер фланца (Д*Ш*Т) 245*245*10 мм Алюминиевый сплав Цвет: RAL
Осветительный комплекс ГОФФ 45х2 ГФ-02-050х2-830-h4000 |  | Характеристики светильника: Мощность: 2х50Вт Напряжение питающей цепи: 220В, AC , 50Гц Оптика: 135х55° Минимальный индекс цветопередачи: CRI 80 Цветовая температура/цвет: 3000К Степень защиты от внешней среды: IP 65 для оптической части и питающей системы Степень вандалоустойчивости: IK08 Температура окружающей среды: -40..+45°C Защита от перенапряжения срабатывает при 6кВ/4кВ | Общая высота комплекса - 4000 мм Сечение профиля опоры - 100*100 мм Толщина стенки профиля опоры - 3 мм Световая консоль (Д*Ш*В) 650*100*50 мм Угол наклона консоли 45° Размер фланца (Д*Ш*Т) 245*245*10 мм Алюминиевый сплав Цвет: RAL
Осветительный комплекс ГОФФ 45х2 ГФ-02-025х2-830-h4500 |  | Характеристики светильника: Мощность: 2х25Вт Напряжение питающей цепи: 220В, AC , 50Гц Оптика: 135х55° Минимальный индекс цветопередачи: CRI 80 Цветовая температура/цвет: 3000К Степень защиты от внешней среды: IP 65 для оптической части и питающей системы Степень вандалоустойчивости: IK08 Температура окружающей среды: -40..+45°C Защита от перенапряжения срабатывает при 6кВ/4кВ | Общая высота комплекса - 4500 мм Сечение профиля опоры - 100*100 мм Толщина стенки профиля опоры - 3 мм Световая консоль (Д*Ш*В) 650*100*50 мм Угол наклона консоли 45° Размер фланца (Д*Ш*Т) 245*245*10 мм Алюминиевый сплав Цвет: RAL
Осветительный комплекс ГОФФ 45х2 ГФ-02-036х2-830-h4500 |  | Характеристики светильника: Мощность: 2х36Вт Напряжение питающей цепи: 220В, AC , 50Гц Оптика: 135х55° Минимальный индекс цветопередачи: CRI 80 Цветовая температура/цвет: 3000К Степень защиты от внешней среды: IP 65 для оптической части и питающей системы Степень вандалоустойчивости: IK08 Температура окружающей среды: -40..+45°C Защита от перенапряжения срабатывает при 6кВ/4кВ | Общая высота комплекса - 4500 мм Сечение профиля опоры - 100*100 мм Толщина стенки профиля опоры - 3 мм Световая консоль (Д*Ш*В) 650*100*50 мм Угол наклона консоли 45° Размер фланца (Д*Ш*Т) 245*245*10 мм Алюминиевый сплав Цвет: RAL
Осветительный комплекс ГОФФ 45х2 ГФ-02-050х2-830-h4500 |  | Характеристики светильника: Мощность: 2х50Вт Напряжение питающей цепи: 220В, AC , 50Гц Оптика: 135х55° Минимальный индекс цветопередачи: CRI 80 Цветовая температура/цвет: 3000К Степень защиты от внешней среды: IP 65 для оптической части и питающей системы Степень вандалоустойчивости: IK08 Температура окружающей среды: -40..+45°C Защита от перенапряжения срабатывает при 6кВ/4кВ | Общая высота комплекса - 4500 мм Сечение профиля опоры - 100*100 мм Толщина стенки профиля опоры - 3 мм Световая консоль (Д*Ш*В) 650*100*50 мм Угол наклона консоли 45° Размер фланца (Д*Ш*Т) 245*245*10 мм Алюминиевый сплав Цвет: RAL
Осветительный комплекс ГОФФ 45х2 ГФ-02-036х2-830-h5000 |  | Характеристики светильника: Мощность: 2х36Вт Напряжение питающей цепи: 220В, AC , 50Гц Оптика: 135х55° Минимальный индекс цветопередачи: CRI 80 Цветовая температура/цвет: 3000К Степень защиты от внешней среды: IP 65 для оптической части и питающей системы Степень вандалоустойчивости: IK08 Температура окружающей среды: -40..+45°C Защита от перенапряжения срабатывает при 6кВ/4кВ | Общая высота комплекса - 5000 мм Сечение профиля опоры - 100*100 мм Толщина стенки профиля опоры - 3 мм Световая консоль (Д*Ш*В) 650*100*50 мм Угол наклона консоли 45° Размер фланца (Д*Ш*Т) 245*245*10 мм Алюминиевый сплав Цвет: RAL
Осветительный комплекс ГОФФ 45х2 ГФ-02-050х2-830-h5000 |  | Характеристики светильника: Мощность: 2х50Вт Напряжение питающей цепи: 220В, AC , 50Гц Оптика: 135х55° Минимальный индекс цветопередачи: CRI 80 Цветовая температура/цвет: 3000К Степень защиты от внешней среды: IP 65 для оптической части и питающей системы Степень вандалоустойчивости: IK08 Температура окружающей среды: -40..+45°C Защита от перенапряжения срабатывает при 6кВ/4кВ | Общая высота комплекса - 5000 мм Сечение профиля опоры - 100*100 мм Толщина стенки профиля опоры - 3 мм Световая консоль (Д*Ш*В) 650*100*50 мм Угол наклона консоли 45° Размер фланца (Д*Ш*Т) 245*245*10 мм Алюминиевый сплав Цвет: RAL
Осветительный комплекс ТЕЧЕР ТЧ-01-2х25-h4000 |  | Характеристики светильника: Мощность: 2х25Вт Напряжение питающей цепи: 220В, AC , 50Гц Оптика: 135х55° Минимальный индекс цветопередачи: CRI 80 Цветовая температура/цвет: 3000К Степень защиты от внешней среды: IP 65 для оптической части и питающей системы Степень вандалоустойчивости: IK08 Температура окружающей среды: -40..+45°C Защита от перенапряжения срабатывает при 6кВ/4кВ | Общая высота комплекса - 4000 мм Сечение профиля опоры - 100*100 мм Толщина стенки опоры - 3 мм Световая консоль (Д*Ш*В) 1200*100*50 мм Размер фланца (Д*Ш*Т) 245*245*10 мм Алюминиевый сплав Цвет: RAL
Осветительный комплекс ТЕЧЕР ТЧ-01-2х36-h4000 |  | Характеристики светильника: Мощность: 2х36Вт Напряжение питающей цепи: 220В, AC , 50Гц Оптика: 135х55° Минимальный индекс цветопередачи: CRI 80 Цветовая температура/цвет: 3000К Степень защиты от внешней среды: IP 65 для оптической части и питающей системы Степень вандалоустойчивости: IK08 Температура окружающей среды: -40..+45°C Защита от перенапряжения срабатывает при 6кВ/4кВ | Общая высота комплекса - 4000 мм Сечение профиля опоры - 100*100 мм Толщина стенки опоры - 3 мм Световая консоль (Д*Ш*В) 1200*100*50 мм Размер фланца (Д*Ш*Т) 245*245*10 мм Алюминиевый сплав Цвет: RAL
Осветительный комплекс ТЕЧЕР ТЧ-01-2х25-h5000 |  | Характеристики светильника: Мощность: 2х25Вт Напряжение питающей цепи: 220В, AC , 50Гц Оптика: 135х55° Минимальный индекс цветопередачи: CRI 80 Цветовая температура/цвет: 3000К Степень защиты от внешней среды: IP 65 для оптической части и питающей системы Степень вандалоустойчивости: IK08 Температура окружающей среды: -40..+45°C Защита от перенапряжения срабатывает при 6кВ/4кВ | Общая высота комплекса - 5000 мм Сечение профиля опоры - 100*100 мм Толщина стенки опоры - 3 мм Световая консоль (Д*Ш*В) 1200*100*50 мм Размер фланца (Д*Ш*Т) 245*245*10 мм Алюминиевый сплав Цвет: RAL
Осветительный комплекс ТЕЧЕР ТЧ-01-2х36-h5000 |  | Характеристики светильника: Мощность: 2х36Вт Напряжение питающей цепи: 220В, AC , 50Гц Оптика: 135х55° Минимальный индекс цветопередачи: CRI 80 Цветовая температура/цвет: 3000К Степень защиты от внешней среды: IP 65 для оптической части и питающей системы Степень вандалоустойчивости: IK08 Температура окружающей среды: -40..+45°C Защита от перенапряжения срабатывает при 6кВ/4кВ | Общая высота комплекса - 5000 мм Сечение профиля опоры - 100*100 мм Толщина стенки опоры - 3 мм Световая консоль (Д*Ш*В) 1200*100*50 мм Размер фланца (Д*Ш*Т) 245*245*10 мм Алюминиевый сплав Цвет: RAL
Осветительный комплекс ТЕЧЕР ТЧ-01-2х50-h5000 |  | Характеристики светильника: Мощность: 2х50Вт Напряжение питающей цепи: 220В, AC , 50Гц Оптика: 135х55° Минимальный индекс цветопередачи: CRI 80 Цветовая температура/цвет: 3000К Степень защиты от внешней среды: IP 65 для оптической части и питающей системы Степень вандалоустойчивости: IK08 Температура окружающей среды: -40..+45°C Защита от перенапряжения срабатывает при 6кВ/4кВ | Общая высота комплекса - 5000 мм Сечение профиля опоры - 100*100 мм Толщина стенки опоры - 3 мм Световая консоль (Д*Ш*В) 1200*100*50 мм Размер фланца (Д*Ш*Т) 245*245*10 мм Алюминиевый сплав Цвет: RAL
Осветительный комплекс ТЕЧЕР ТЧ-01-2х36-h6000 |  | Характеристики светильника: Мощность: 2х36Вт Напряжение питающей цепи: 220В, AC , 50Гц Оптика: 135х55° Минимальный индекс цветопередачи: CRI 80 Цветовая температура/цвет: 3000К Степень защиты от внешней среды: IP 65 для оптической части и питающей системы Степень вандалоустойчивости: IK08 Температура окружающей среды: -40..+45°C Защита от перенапряжения срабатывает при 6кВ/4кВ | Общая высота комплекса - 6000 мм Сечение профиля опоры - 100*100 мм Толщина стенки опоры - 5 мм Световая консоль (Д*Ш*В) 1200*100*50 мм Размер фланца (Д*Ш*Т) 245*245*10 мм Алюминиевый сплав Цвет: RAL
Осветительный комплекс ТЕЧЕР ТЧ-01-2х50-h6000 |  | Характеристики светильника: Мощность: 2х50Вт Напряжение питающей цепи: 220В, AC , 50Гц Оптика: 135х55° Минимальный индекс цветопередачи: CRI 80 Цветовая температура/цвет: 3000К Степень защиты от внешней среды: IP 65 для оптической части и питающей системы Степень вандалоустойчивости: IK08 Температура окружающей среды: -40..+45°C Защита от перенапряжения срабатывает при 6кВ/4кВ | Общая высота комплекса - 6000 мм Сечение профиля опоры - 100*100 мм Толщина стенки опоры - 5 мм Световая консоль (Д*Ш*В) 1200*100*50 мм Размер фланца (Д*Ш*Т) 245*245*10 мм Алюминиевый сплав Цвет: RAL
Осветительный комплекс ГОФФ ЛАЙН ГФЛ-01-025-830-h4000 |  | Характеристики светильника: Мощность: 25Вт Световая полоса опоры: 2х25Вт Напряжение питающей цепи: 220В, AC , 50Гц Оптика: 135х55° Минимальный индекс цветопередачи: CRI 80 Цветовая температура/цвет: 3000К Степень защиты от внешней среды: IP 65 для оптической части и питающей системы Степень вандалоустойчивости: IK08 Температура окружающей среды: -40..+45°C Защита от перенапряжения срабатывает при 6кВ/4кВ | Общая высота комплекса - 4000 мм Сечение профиля опоры - 100*100 мм Толщина стенки профиля опоры - 3 мм Световая консоль (Д*Ш*В) 650*100*50 мм Размер фланца (Д*Ш*Т) 245*245*10 мм Алюминиевый сплав Цвет: RAL
Осветительный комплекс ГОФФ ЛАЙН ГФЛ-01-036-830-h4000 |  | Характеристики светильника: Мощность: 36Вт Световая полоса опоры: 2х25Вт Напряжение питающей цепи: 220В, AC , 50Гц Оптика: 135х55° Минимальный индекс цветопередачи: CRI 80 Цветовая температура/цвет: 3000К Степень защиты от внешней среды: IP 65 для оптической части и питающей системы Степень вандалоустойчивости: IK08 Температура окружающей среды: -40..+45°C Защита от перенапряжения срабатывает при 6кВ/4кВ | Общая высота комплекса - 4000 мм Сечение профиля опоры - 100*100 мм Толщина стенки профиля опоры - 3 мм Световая консоль (Д*Ш*В) 650*100*50 мм Размер фланца (Д*Ш*Т) 245*245*10 мм Алюминиевый сплав Цвет: RAL
Осветительный комплекс ГОФФ ЛАЙН ГФЛ-01-050-830-h4000 |  | Характеристики светильника: Мощность: 50Вт Световая полоса опоры: 2х25Вт Напряжение питающей цепи: 220В, AC , 50Гц Оптика: 135х55° Минимальный индекс цветопередачи: CRI 80 Цветовая температура/цвет: 3000К Степень защиты от внешней среды: IP 65 для оптической части и питающей системы Степень вандалоустойчивости: IK08 Температура окружающей среды: -40..+45°C Защита от перенапряжения срабатывает при 6кВ/4кВ | Общая высота комплекса - 4000 мм Сечение профиля опоры - 100*100 мм Толщина стенки профиля опоры - 3 мм Световая консоль (Д*Ш*В) 650*100*50 мм Размер фланца (Д*Ш*Т) 245*245*10 мм Алюминиевый сплав Цвет: RAL
Осветительный комплекс ГОФФ ЛАЙН ГФЛ-01-025-830-h4500 |  | Характеристики светильника: Мощность: 25Вт Световая полоса опоры: 2х25Вт Напряжение питающей цепи: 220В, AC , 50Гц Оптика: 135х55° Минимальный индекс цветопередачи: CRI 80 Цветовая температура/цвет: 3000К Степень защиты от внешней среды: IP 65 для оптической части и питающей системы Степень вандалоустойчивости: IK08 Температура окружающей среды: -40..+45°C Защита от перенапряжения срабатывает при 6кВ/4кВ | Общая высота комплекса - 4500 мм Сечение профиля опоры - 100*100 мм Толщина стенки профиля опоры - 3 мм Световая консоль (Д*Ш*В) 650*100*50 мм Размер фланца (Д*Ш*Т) 245*245*10 мм Алюминиевый сплав Цвет: RAL
Осветительный комплекс ГОФФ ЛАЙН ГФЛ-01-036-830-h4500 |  | Характеристики светильника: Мощность: 36Вт Световая полоса опоры: 2х25Вт Напряжение питающей цепи: 220В, AC , 50Гц Оптика: 135х55° Минимальный индекс цветопередачи: CRI 80 Цветовая температура/цвет: 3000К Степень защиты от внешней среды: IP 65 для оптической части и питающей системы Степень вандалоустойчивости: IK08 Температура окружающей среды: -40..+45°C Защита от перенапряжения срабатывает при 6кВ/4кВ | Общая высота комплекса - 4500 мм Сечение профиля опоры - 100*100 мм Толщина стенки профиля опоры - 3 мм Световая консоль (Д*Ш*В) 650*100*50 мм Размер фланца (Д*Ш*Т) 245*245*10 мм Алюминиевый сплав Цвет: RAL
Осветительный комплекс ГОФФ ЛАЙН ГФЛ-01-050-830-h4500 |  | Характеристики светильника: Мощность: 50Вт Световая полоса опоры: 2х25Вт Напряжение питающей цепи: 220В, AC , 50Гц Оптика: 135х55° Минимальный индекс цветопередачи: CRI 80 Цветовая температура/цвет: 3000К Степень защиты от внешней среды: IP 65 для оптической части и питающей системы Степень вандалоустойчивости: IK08 Температура окружающей среды: -40..+45°C Защита от перенапряжения срабатывает при 6кВ/4кВ | Общая высота комплекса - 4500 мм Сечение профиля опоры - 100*100 мм Толщина стенки профиля опоры - 3 мм Световая консоль (Д*Ш*В) 650*100*50 мм Размер фланца (Д*Ш*Т) 245*245*10 мм Алюминиевый сплав Цвет: RAL
Осветительный комплекс ГОФФ ЛАЙН ГФЛ-01-036-830-h5000 |  | Характеристики светильника: Мощность: 36Вт Световая полоса опоры: 2х25Вт Напряжение питающей цепи: 220В, AC , 50Гц Оптика: 135х55° Минимальный индекс цветопередачи: CRI 80 Цветовая температура/цвет: 3000К Степень защиты от внешней среды: IP 65 для оптической части и питающей системы Степень вандалоустойчивости: IK08 Температура окружающей среды: -40..+45°C Защита от перенапряжения срабатывает при 6кВ/4кВ | Общая высота комплекса - 5000 мм Сечение профиля опоры - 100*100 мм Толщина стенки профиля опоры - 3 мм Световая консоль (Д*Ш*В) 650*100*50 мм Размер фланца (Д*Ш*Т) 245*245*10 мм Алюминиевый сплав Цвет: RAL
Осветительный комплекс ГОФФ ЛАЙН ГФЛ-01-050-830-h5000 |  | Характеристики светильника: Мощность: 50Вт Световая полоса опоры: 2х25Вт Напряжение питающей цепи: 220В, AC , 50Гц Оптика: 135х55° Минимальный индекс цветопередачи: CRI 80 Цветовая температура/цвет: 3000К Степень защиты от внешней среды: IP 65 для оптической части и питающей системы Степень вандалоустойчивости: IK08 Температура окружающей среды: -40..+45°C Защита от перенапряжения срабатывает при 6кВ/4кВ | Общая высота комплекса - 5000 мм Сечение профиля опоры - 100*100 мм Толщина стенки профиля опоры - 3 мм Световая консоль (Д*Ш*В) 650*100*50 мм Размер фланца (Д*Ш*Т) 245*245*10 мм Алюминиевый сплав Цвет: RAL
Осветительный комплекс ГОФФ ЛАЙН 45 ГФЛ-02-025-830-h4000 |  | Характеристики светильника: Мощность: 25Вт Световая полоса опоры: 2х25Вт Напряжение питающей цепи: 220В, AC , 50Гц Оптика: 135х55° Минимальный индекс цветопередачи: CRI 80 Цветовая температура/цвет: 3000К Степень защиты от внешней среды: IP 65 для оптической части и питающей системы Степень вандалоустойчивости: IK08 Температура окружающей среды: -40..+45°C Защита от перенапряжения срабатывает при 6кВ/4кВ | Общая высота комплекса - 4000 мм Сечение профиля опоры - 100*100 мм Толщина стенки профиля опоры - 3 мм Световая консоль (Д*Ш*В) 650*100*50 мм Угол наклона консоли 45° Размер фланца (Д*Ш*Т) 245*245*10 мм Алюминиевый сплав Цвет: RAL
Осветительный комплекс ГОФФ ЛАЙН 45 ГФЛ-02-036-830-h4000 |  | Характеристики светильника: Мощность: 36Вт Световая полоса опоры: 2х25Вт Напряжение питающей цепи: 220В, AC , 50Гц Оптика: 135х55° Минимальный индекс цветопередачи: CRI 80 Цветовая температура/цвет: 3000К Степень защиты от внешней среды: IP 65 для оптической части и питающей системы Степень вандалоустойчивости: IK08 Температура окружающей среды: -40..+45°C Защита от перенапряжения срабатывает при 6кВ/4кВ | Общая высота комплекса - 4000 мм Сечение профиля опоры - 100*100 мм Толщина стенки профиля опоры - 3 мм Световая консоль (Д*Ш*В) 650*100*50 мм Угол наклона консоли 45° Размер фланца (Д*Ш*Т) 245*245*10 мм Алюминиевый сплав Цвет: RAL
Осветительный комплекс ГОФФ ЛАЙН 45 ГФЛ-02-050-830-h4000 |  | Характеристики светильника: Мощность: 50Вт Световая полоса опоры: 2х25Вт Напряжение питающей цепи: 220В, AC , 50Гц Оптика: 135х55° Минимальный индекс цветопередачи: CRI 80 Цветовая температура/цвет: 3000К Степень защиты от внешней среды: IP 65 для оптической части и питающей системы Степень вандалоустойчивости: IK08 Температура окружающей среды: -40..+45°C Защита от перенапряжения срабатывает при 6кВ/4кВ | Общая высота комплекса - 4000 мм Сечение профиля опоры - 100*100 мм Толщина стенки профиля опоры - 3 мм Световая консоль (Д*Ш*В) 650*100*50 мм Угол наклона консоли 45° Размер фланца (Д*Ш*Т) 245*245*10 мм Алюминиевый сплав Цвет: RAL
Осветительный комплекс ГОФФ ЛАЙН 45 ГФЛ-02-025-830-h4500 |  | Характеристики светильника: Мощность: 25Вт Световая полоса опоры: 2х25Вт Напряжение питающей цепи: 220В, AC , 50Гц Оптика: 135х55° Минимальный индекс цветопередачи: CRI 80 Цветовая температура/цвет: 3000К Степень защиты от внешней среды: IP 65 для оптической части и питающей системы Степень вандалоустойчивости: IK08 Температура окружающей среды: -40..+45°C Защита от перенапряжения срабатывает при 6кВ/4кВ | Общая высота комплекса - 4500 мм Сечение профиля опоры - 100*100 мм Толщина стенки профиля опоры - 3 мм Световая консоль (Д*Ш*В) 650*100*50 мм Угол наклона консоли 45° Размер фланца (Д*Ш*Т) 245*245*10 мм Алюминиевый сплав Цвет: RAL
Осветительный комплекс ГОФФ ЛАЙН 45 ГФЛ-02-036-830-h4500 |  | Характеристики светильника: Мощность: 36Вт Световая полоса опоры: 2х25Вт Напряжение питающей цепи: 220В, AC , 50Гц Оптика: 135х55° Минимальный индекс цветопередачи: CRI 80 Цветовая температура/цвет: 3000К Степень защиты от внешней среды: IP 65 для оптической части и питающей системы Степень вандалоустойчивости: IK08 Температура окружающей среды: -40..+45°C Защита от перенапряжения срабатывает при 6кВ/4кВ | Общая высота комплекса - 4500 мм Сечение профиля опоры - 100*100 мм Толщина стенки профиля опоры - 3 мм Световая консоль (Д*Ш*В) 650*100*50 мм Угол наклона консоли 45° Размер фланца (Д*Ш*Т) 245*245*10 мм Алюминиевый сплав Цвет: RAL
Осветительный комплекс ГОФФ ЛАЙН 45 ГФЛ-02-050-830-h4500 |  | Характеристики светильника: Мощность: 50Вт Световая полоса опоры: 2х25Вт Напряжение питающей цепи: 220В, AC , 50Гц Оптика: 135х55° Минимальный индекс цветопередачи: CRI 80 Цветовая температура/цвет: 3000К Степень защиты от внешней среды: IP 65 для оптической части и питающей системы Степень вандалоустойчивости: IK08 Температура окружающей среды: -40..+45°C Защита от перенапряжения срабатывает при 6кВ/4кВ | Общая высота комплекса - 4500 мм Сечение профиля опоры - 100*100 мм Толщина стенки профиля опоры - 3 мм Световая консоль (Д*Ш*В) 650*100*50 мм Угол наклона консоли 45° Размер фланца (Д*Ш*Т) 245*245*10 мм Алюминиевый сплав Цвет: RAL
Осветительный комплекс ГОФФ ЛАЙН 45 ГФЛ-02-036-830-h5000 |  | Характеристики светильника: Мощность: 36Вт Световая полоса опоры: 2х25Вт Напряжение питающей цепи: 220В, AC , 50Гц Оптика: 135х55° Минимальный индекс цветопередачи: CRI 80 Цветовая температура/цвет: 3000К Степень защиты от внешней среды: IP 65 для оптической части и питающей системы Степень вандалоустойчивости: IK08 Температура окружающей среды: -40..+45°C Защита от перенапряжения срабатывает при 6кВ/4кВ | Общая высота комплекса - 5000 мм Сечение профиля опоры - 100*100 мм Толщина стенки профиля опоры - 3 мм Световая консоль (Д*Ш*В) 650*100*50 мм Угол наклона консоли 45° Размер фланца (Д*Ш*Т) 245*245*10 мм Алюминиевый сплав Цвет: RAL
Осветительный комплекс ГОФФ ЛАЙН 45 ГФЛ-02-050-830-h5000 |  | Характеристики светильника: Мощность: 50Вт Световая полоса опоры: 2х25Вт Напряжение питающей цепи: 220В, AC , 50Гц Оптика: 135х55° Минимальный индекс цветопередачи: CRI 80 Цветовая температура/цвет: 3000К Степень защиты от внешней среды: IP 65 для оптической части и питающей системы Степень вандалоустойчивости: IK08 Температура окружающей среды: -40..+45°C Защита от перенапряжения срабатывает при 6кВ/4кВ | Общая высота комплекса - 5000 мм Сечение профиля опоры - 100*100 мм Толщина стенки профиля опоры - 3 мм Световая консоль (Д*Ш*В) 650*100*50 мм Угол наклона консоли 45° Размер фланца (Д*Ш*Т) 245*245*10 мм Алюминиевый сплав Цвет: RAL
Осветительный комплекс ГОФФ ЛАЙН 45х2 ГФЛ-02-2х25-830-h4000 |  | Характеристики светильника: Мощность: 2х25Вт Световая полоса опоры: 2х25Вт Напряжение питающей цепи: 220В, AC , 50Гц Оптика: 135х55° Минимальный индекс цветопередачи: CRI 80 Цветовая температура/цвет: 3000К Степень защиты от внешней среды: IP 65 для оптической части и питающей системы Степень вандалоустойчивости: IK08 Температура окружающей среды: -40..+45°C Защита от перенапряжения срабатывает при 6кВ/4кВ | Общая высота комплекса - 4000 мм Сечение профиля опоры - 100*100 мм Толщина стенки профиля опоры - 3 мм Световая консоль (Д*Ш*В) 650*100*50 мм Угол наклона консоли 45° Размер фланца (Д*Ш*Т) 245*245*10 мм Алюминиевый сплав Цвет: RAL
Осветительный комплекс ГОФФ ЛАЙН 45х2 ГФЛ-02-2х36-830-h4000 |  | Характеристики светильника: Мощность: 2х36Вт Световая полоса опоры: 2х25Вт Напряжение питающей цепи: 220В, AC , 50Гц Оптика: 135х55° Минимальный индекс цветопередачи: CRI 80 Цветовая температура/цвет: 3000К Степень защиты от внешней среды: IP 65 для оптической части и питающей системы Степень вандалоустойчивости: IK08 Температура окружающей среды: -40..+45°C Защита от перенапряжения срабатывает при 6кВ/4кВ | Общая высота комплекса - 4000 мм Сечение профиля опоры - 100*100 мм Толщина стенки профиля опоры - 3 мм Световая консоль (Д*Ш*В) 650*100*50 мм Угол наклона консоли 45° Размер фланца (Д*Ш*Т) 245*245*10 мм Алюминиевый сплав Цвет: RAL
Осветительный комплекс ГОФФ ЛАЙН 45х2 ГФЛ-02-2х50-830-h4000 |  | Характеристики светильника: Мощность: 2х50Вт Световая полоса опоры: 2х25Вт Напряжение питающей цепи: 220В, AC , 50Гц Оптика: 135х55° Минимальный индекс цветопередачи: CRI 80 Цветовая температура/цвет: 3000К Степень защиты от внешней среды: IP 65 для оптической части и питающей системы Степень вандалоустойчивости: IK08 Температура окружающей среды: -40..+45°C Защита от перенапряжения срабатывает при 6кВ/4кВ | Общая высота комплекса - 4000 мм Сечение профиля опоры - 100*100 мм Толщина стенки профиля опоры - 3 мм Световая консоль (Д*Ш*В) 650*100*50 мм Угол наклона консоли 45° Размер фланца (Д*Ш*Т) 245*245*10 мм Алюминиевый сплав Цвет: RAL
Осветительный комплекс ГОФФ ЛАЙН 45х2 ГФЛ-02-2х25-830-h4500 |  | Характеристики светильника: Мощность: 2х25Вт Световая полоса опоры: 2х25Вт Напряжение питающей цепи: 220В, AC , 50Гц Оптика: 135х55° Минимальный индекс цветопередачи: CRI 80 Цветовая температура/цвет: 3000К Степень защиты от внешней среды: IP 65 для оптической части и питающей системы Степень вандалоустойчивости: IK08 Температура окружающей среды: -40..+45°C Защита от перенапряжения срабатывает при 6кВ/4кВ | Общая высота комплекса - 4500 мм Сечение профиля опоры - 100*100 мм Толщина стенки профиля опоры - 3 мм Световая консоль (Д*Ш*В) 650*100*50 мм Угол наклона консоли 45° Размер фланца (Д*Ш*Т) 245*245*10 мм Алюминиевый сплав Цвет: RAL
Осветительный комплекс ГОФФ ЛАЙН 45х2 ГФЛ-02-2х36-830-h4500 |  | Характеристики светильника: Мощность: 2х36Вт Световая полоса опоры: 2х25Вт Напряжение питающей цепи: 220В, AC , 50Гц Оптика: 135х55° Минимальный индекс цветопередачи: CRI 80 Цветовая температура/цвет: 3000К Степень защиты от внешней среды: IP 65 для оптической части и питающей системы Степень вандалоустойчивости: IK08 Температура окружающей среды: -40..+45°C Защита от перенапряжения срабатывает при 6кВ/4кВ | Общая высота комплекса - 4500 мм Сечение профиля опоры - 100*100 мм Толщина стенки профиля опоры - 3 мм Световая консоль (Д*Ш*В) 650*100*50 мм Угол наклона консоли 45° Размер фланца (Д*Ш*Т) 245*245*10 мм Алюминиевый сплав Цвет: RAL
Осветительный комплекс ГОФФ ЛАЙН 45х2 ГФЛ-02-2х50-830-h4500 |  | Характеристики светильника: Мощность: 2х50Вт Световая полоса опоры: 2х25Вт Напряжение питающей цепи: 220В, AC , 50Гц Оптика: 135х55° Минимальный индекс цветопередачи: CRI 80 Цветовая температура/цвет: 3000К Степень защиты от внешней среды: IP 65 для оптической части и питающей системы Степень вандалоустойчивости: IK08 Температура окружающей среды: -40..+45°C Защита от перенапряжения срабатывает при 6кВ/4кВ | Общая высота комплекса - 4500 мм Сечение профиля опоры - 100*100 мм Толщина стенки профиля опоры - 3 мм Световая консоль (Д*Ш*В) 650*100*50 мм Угол наклона консоли 45° Размер фланца (Д*Ш*Т) 245*245*10 мм Алюминиевый сплав Цвет: RAL
Осветительный комплекс ГОФФ ЛАЙН 45х2 ГФЛ-02-2х36-830-h5000 |  | Характеристики светильника: Мощность: 2х36Вт Световая полоса опоры: 2х25Вт Напряжение питающей цепи: 220В, AC , 50Гц Оптика: 135х55° Минимальный индекс цветопередачи: CRI 80 Цветовая температура/цвет: 3000К Степень защиты от внешней среды: IP 65 для оптической части и питающей системы Степень вандалоустойчивости: IK08 Температура окружающей среды: -40..+45°C Защита от перенапряжения срабатывает при 6кВ/4кВ | Общая высота комплекса - 5000 мм Сечение профиля опоры - 100*100 мм Толщина стенки профиля опоры - 3 мм Световая консоль (Д*Ш*В) 650*100*50 мм Угол наклона консоли 45° Размер фланца (Д*Ш*Т) 245*245*10 мм Алюминиевый сплав Цвет: RAL
Осветительный комплекс ГОФФ ЛАЙН 45х2 ГФЛ-02-2х50-830-h5000 |  | Характеристики светильника: Мощность: 2х50Вт Световая полоса опоры: 2х25Вт Напряжение питающей цепи: 220В, AC , 50Гц Оптика: 135х55° Минимальный индекс цветопередачи: CRI 80 Цветовая температура/цвет: 3000К Степень защиты от внешней среды: IP 65 для оптической части и питающей системы Степень вандалоустойчивости: IK08 Температура окружающей среды: -40..+45°C Защита от перенапряжения срабатывает при 6кВ/4кВ | Общая высота комплекса - 5000 мм Сечение профиля опоры - 100*100 мм Толщина стенки профиля опоры - 3 мм Световая консоль (Д*Ш*В) 650*100*50 мм Угол наклона консоли 45° Размер фланца (Д*Ш*Т) 245*245*10 мм Алюминиевый сплав Цвет: RAL
Осветительный комплекс ТЕЧЕР ЛАЙН ТЧЛ-01-2х25-h4000 |  | Характеристики светильника: Мощность: 2х25Вт Световая полоса опоры: 2х25Вт Напряжение питающей цепи: 220В, AC , 50Гц Оптика: 135х55° Минимальный индекс цветопередачи: CRI 80 Цветовая температура/цвет: 3000К Степень защиты от внешней среды: IP 65 для оптической части и питающей системы Степень вандалоустойчивости: IK08 Температура окружающей среды: -40..+45°C Защита от перенапряжения срабатывает при 6кВ/4кВ | Общая высота комплекса - 4000 мм Сечение профиля опоры - 100*100 мм Толщина стенки опоры - 3 мм Световая консоль (Д*Ш*В) 650*100*50 мм Размер фланца (Д*Ш*Т) 245*245*10 мм Алюминиевый сплав Цвет: RAL
Осветительный комплекс ТЕЧЕР ЛАЙН ТЧЛ-01-2х36-h4000 |  | Характеристики светильника: Мощность: 2х36Вт Световая полоса опоры: 2х25Вт Напряжение питающей цепи: 220В, AC , 50Гц Оптика: 135х55° Минимальный индекс цветопередачи: CRI 80 Цветовая температура/цвет: 3000К Степень защиты от внешней среды: IP 65 для оптической части и питающей системы Степень вандалоустойчивости: IK08 Температура окружающей среды: -40..+45°C Защита от перенапряжения срабатывает при 6кВ/4кВ | Общая высота комплекса - 4000 мм Сечение профиля опоры - 100*100 мм Толщина стенки опоры - 3 мм Световая консоль (Д*Ш*В) 650*100*50 мм Размер фланца (Д*Ш*Т) 245*245*10 мм Алюминиевый сплав Цвет: RAL
Осветительный комплекс ТЕЧЕР ЛАЙН ТЧЛ-01-2х25-h5000 |  | Характеристики светильника: Мощность: 2х25Вт Световая полоса опоры: 2х25Вт Напряжение питающей цепи: 220В, AC , 50Гц Оптика: 135х55° Минимальный индекс цветопередачи: CRI 80 Цветовая температура/цвет: 3000К Степень защиты от внешней среды: IP 65 для оптической части и питающей системы Степень вандалоустойчивости: IK08 Температура окружающей среды: -40..+45°C Защита от перенапряжения срабатывает при 6кВ/4кВ | Общая высота комплекса - 5000 мм Сечение профиля опоры - 100*100 мм Толщина стенки опоры - 3 мм Световая консоль (Д*Ш*В) 650*100*50 мм Размер фланца (Д*Ш*Т) 245*245*10 мм Алюминиевый сплав Цвет: RAL
Осветительный комплекс ТЕЧЕР ЛАЙН ТЧЛ-01-2х36-h5000 |  | Характеристики светильника: Мощность: 2х36Вт Световая полоса опоры: 2х25Вт Напряжение питающей цепи: 220В, AC , 50Гц Оптика: 135х55° Минимальный индекс цветопередачи: CRI 80 Цветовая температура/цвет: 3000К Степень защиты от внешней среды: IP 65 для оптической части и питающей системы Степень вандалоустойчивости: IK08 Температура окружающей среды: -40..+45°C Защита от перенапряжения срабатывает при 6кВ/4кВ | Общая высота комплекса - 5000 мм Сечение профиля опоры - 100*100 мм Толщина стенки опоры - 3 мм Световая консоль (Д*Ш*В) 650*100*50 мм Размер фланца (Д*Ш*Т) 245*245*10 мм Алюминиевый сплав Цвет: RAL
Осветительный комплекс ТЕЧЕР ЛАЙН ТЧЛ-01-2х50-h5000 |  | Характеристики светильника: Мощность: 2х50Вт Световая полоса опоры: 2х25Вт Напряжение питающей цепи: 220В, AC , 50Гц Оптика: 135х55° Минимальный индекс цветопередачи: CRI 80 Цветовая температура/цвет: 3000К Степень защиты от внешней среды: IP 65 для оптической части и питающей системы Степень вандалоустойчивости: IK08 Температура окружающей среды: -40..+45°C Защита от перенапряжения срабатывает при 6кВ/4кВ | Общая высота комплекса - 5000 мм Сечение профиля опоры - 100*100 мм Толщина стенки опоры - 3 мм Световая консоль (Д*Ш*В) 650*100*50 мм Размер фланца (Д*Ш*Т) 245*245*10 мм Алюминиевый сплав Цвет: RAL
Осветительный комплекс ТЕЧЕР ЛАЙН ТЧЛ-01-2х36-h6000 |  | Характеристики светильника: Мощность: 2х36Вт Световая полоса опоры: 2х25Вт Напряжение питающей цепи: 220В, AC , 50Гц Оптика: 135х55° Минимальный индекс цветопередачи: CRI 80 Цветовая температура/цвет: 3000К Степень защиты от внешней среды: IP 65 для оптической части и питающей системы Степень вандалоустойчивости: IK08 Температура окружающей среды: -40..+45°C Защита от перенапряжения срабатывает при 6кВ/4кВ | Общая высота комплекса - 6000 мм Сечение профиля опоры - 100*100 мм Толщина стенки опоры - 3 мм Световая консоль (Д*Ш*В) 650*100*50 мм Размер фланца (Д*Ш*Т) 245*245*10 мм Алюминиевый сплав Цвет: RAL
Осветительный комплекс ТЕЧЕР ЛАЙН ТЧЛ-01-2х50-h6000 |  | Характеристики светильника: Мощность: 2х50Вт Световая полоса опоры: 2х25Вт Напряжение питающей цепи: 220В, AC , 50Гц Оптика: 135х55° Минимальный индекс цветопередачи: CRI 80 Цветовая температура/цвет: 3000К Степень защиты от внешней среды: IP 65 для оптической части и питающей системы Степень вандалоустойчивости: IK08 Температура окружающей среды: -40..+45°C Защита от перенапряжения срабатывает при 6кВ/4кВ | Общая высота комплекса - 6000 мм Сечение профиля опоры - 100*100 мм Толщина стенки опоры - 3 мм Световая консоль (Д*Ш*В) 650*100*50 мм Размер фланца (Д*Ш*Т) 245*245*10 мм Алюминиевый сплав Цвет: RAL
Осветительный комплекс АРТЕНС АТ-01-020-830-30-h5000-1 |  | Характеристики светильника: Мощность: 20Вт Напряжение питающей цепи: 220В, AC , 50Гц Оптика: 30° Минимальный индекс цветопередачи: CRI 80 Цветовая температура/цвет: 3000К Степень защиты от внешней среды: IP 66 Степень вандалоустойчивости: IK08 Температура окружающей среды: -25..+50°C Защита от перенапряжения срабатывает при 6кВ/4кВ | Общая высота комплекса - 5000 мм Опора круглоконическая - D120-75 мм Толщина стенки опоры - 4 мм Размер светильника D180*176 мм Поворотный кронштейн Размер фланца (Д*Ш*Т) 245*245*10 мм Алюминиевый сплав Цвет: RAL Опора в комплекте: ОПК50-120-75-01
Осветительный комплекс АРТЕНС АТ-01-020-830-60-h5000-1 |  | Характеристики светильника: Мощность: 20Вт Напряжение питающей цепи: 220В, AC , 50Гц Оптика: 60° Минимальный индекс цветопередачи: CRI 80 Цветовая температура/цвет: 3000К Степень защиты от внешней среды: IP 66 Степень вандалоустойчивости: IK08 Температура окружающей среды: -25..+50°C Защита от перенапряжения срабатывает при 6кВ/4кВ | Общая высота комплекса - 5000 мм Опора круглоконическая - D120-75 мм Толщина стенки опоры - 4 мм Размер светильника D180*176 мм Поворотный кронштейн Размер фланца (Д*Ш*Т) 245*245*10 мм Алюминиевый сплав Цвет: RAL Опора в комплекте: ОПК50-120-75-01
Осветительный комплекс АРТЕНС АТ-01-020-830-150х55-h5000-1 |  | Характеристики светильника: Мощность: 20Вт Напряжение питающей цепи: 220В, AC , 50Гц Оптика: 150х55° Минимальный индекс цветопередачи: CRI 80 Цветовая температура/цвет: 3000К Степень защиты от внешней среды: IP 66 Степень вандалоустойчивости: IK08 Температура окружающей среды: -25..+50°C Защита от перенапряжения срабатывает при 6кВ/4кВ | Общая высота комплекса - 5000 мм Опора круглоконическая - D120-75 мм Толщина стенки опоры - 4 мм Размер светильника D180*176 мм Поворотный кронштейн Размер фланца (Д*Ш*Т) 245*245*10 мм Алюминиевый сплав Цвет: RAL Опора в комплекте: ОПК50-120-75-01
Осветительный комплекс АРТЕНС АТ-01-030-830-30--h5000-1 |  | Характеристики светильника: Мощность: 30Вт Напряжение питающей цепи: 220В, AC , 50Гц Оптика: 30° Минимальный индекс цветопередачи: CRI 80 Цветовая температура/цвет: 3000К Степень защиты от внешней среды: IP 66 Степень вандалоустойчивости: IK08 Температура окружающей среды: -25..+50°C Защита от перенапряжения срабатывает при 6кВ/4кВ | Общая высота комплекса - 5000 мм Опора круглоконическая - D120-75 мм Толщина стенки опоры - 4 мм Размер светильника D180*176 мм Поворотный кронштейн Размер фланца (Д*Ш*Т) 245*245*10 мм Алюминиевый сплав Цвет: RAL Опора в комплекте: ОПК50-120-75-01
Осветительный комплекс АРТЕНС АТ-01-030-830-60-h5000-1 |  | Характеристики светильника: Мощность: 30Вт Напряжение питающей цепи: 220В, AC , 50Гц Оптика: 60° Минимальный индекс цветопередачи: CRI 80 Цветовая температура/цвет: 3000К Степень защиты от внешней среды: IP 66 Степень вандалоустойчивости: IK08 Температура окружающей среды: -25..+50°C Защита от перенапряжения срабатывает при 6кВ/4кВ | Общая высота комплекса - 5000 мм Опора круглоконическая - D120-75 мм Толщина стенки опоры - 4 мм Размер светильника D180*176 мм Поворотный кронштейн Размер фланца (Д*Ш*Т) 245*245*10 мм Алюминиевый сплав Цвет: RAL Опора в комплекте: ОПК50-120-75-01
Осветительный комплекс АРТЕНС АТ-01-030-830-150х55-h5000-1 |  | Характеристики светильника: Мощность: 30Вт Напряжение питающей цепи: 220В, AC , 50Гц Оптика: 155х50° Минимальный индекс цветопередачи: CRI 80 Цветовая температура/цвет: 3000К Степень защиты от внешней среды: IP 66 Степень вандалоустойчивости: IK08 Температура окружающей среды: -25..+50°C Защита от перенапряжения срабатывает при 6кВ/4кВ | Общая высота комплекса - 5000 мм Опора круглоконическая - D120-75 мм Толщина стенки опоры - 4 мм Размер светильника D180*176 мм Поворотный кронштейн Размер фланца (Д*Ш*Т) 245*245*10 мм Алюминиевый сплав Цвет: RAL Опора в комплекте: ОПК50-120-75-01
Осветительный комплекс АРТЕНС АТ-01-020-830-30-h6000-1 |  | Характеристики светильника: Мощность: 20Вт Напряжение питающей цепи: 220В, AC , 50Гц Оптика: 30° Минимальный индекс цветопередачи: CRI 80 Цветовая температура/цвет: 3000К Степень защиты от внешней среды: IP 66 Степень вандалоустойчивости: IK08 Температура окружающей среды: -25..+50°C Защита от перенапряжения срабатывает при 6кВ/4кВ | Общая высота комплекса - 6000 мм Опора круглоконическая - D120-75 мм Толщина стенки опоры - 4 мм Размер светильника D180*176 мм Поворотный кронштейн Размер фланца (Д*Ш*Т) 245*245*10 мм Алюминиевый сплав Цвет: RAL Опора в комплекте: ОПК60-120-75-01
Осветительный комплекс АРТЕНС АТ-01-020-830-60-h6000-1 |  | Характеристики светильника: Мощность: 20Вт Напряжение питающей цепи: 220В, AC , 50Гц Оптика: 60° Минимальный индекс цветопередачи: CRI 80 Цветовая температура/цвет: 3000К Степень защиты от внешней среды: IP 66 Степень вандалоустойчивости: IK08 Температура окружающей среды: -25..+50°C Защита от перенапряжения срабатывает при 6кВ/4кВ | Общая высота комплекса - 6000 мм Опора круглоконическая - D120-75 мм Толщина стенки опоры - 4 мм Размер светильника D180*176 мм Поворотный кронштейн Размер фланца (Д*Ш*Т) 245*245*10 мм Алюминиевый сплав Цвет: RAL Опора в комплекте: ОПК60-120-75-01
Осветительный комплекс АРТЕНС АТ-01-020-830-150х55-h6000-1 |  | Характеристики светильника: Мощность: 20Вт Напряжение питающей цепи: 220В, AC , 50Гц Оптика: 150х55° Минимальный индекс цветопередачи: CRI 80 Цветовая температура/цвет: 3000К Степень защиты от внешней среды: IP 66 Степень вандалоустойчивости: IK08 Температура окружающей среды: -25..+50°C Защита от перенапряжения срабатывает при 6кВ/4кВ | Общая высота комплекса - 6000 мм Опора круглоконическая - D120-75 мм Толщина стенки опоры - 4 мм Размер светильника D180*176 мм Поворотный кронштейн Размер фланца (Д*Ш*Т) 245*245*10 мм Алюминиевый сплав Цвет: RAL Опора в комплекте: ОПК60-120-75-01
Осветительный комплекс АРТЕНС АТ-01-030-830-30-h6000-1 |  | Характеристики светильника: Мощность: 30Вт Напряжение питающей цепи: 220В, AC , 50Гц Оптика: 30° Минимальный индекс цветопередачи: CRI 80 Цветовая температура/цвет: 3000К Степень защиты от внешней среды: IP 66 Степень вандалоустойчивости: IK08 Температура окружающей среды: -25..+50°C Защита от перенапряжения срабатывает при 6кВ/4кВ | Общая высота комплекса - 6000 мм Опора круглоконическая - D120-75 мм Толщина стенки опоры - 4 мм Размер светильника D180*176 мм Поворотный кронштейн Размер фланца (Д*Ш*Т) 245*245*10 мм Алюминиевый сплав Цвет: RAL Опора в комплекте: ОПК60-120-75-01
Осветительный комплекс АРТЕНС АТ-01-030-830-60-h6000-1 |  | Характеристики светильника: Мощность: 30Вт Напряжение питающей цепи: 220В, AC , 50Гц Оптика: 60° Минимальный индекс цветопередачи: CRI 80 Цветовая температура/цвет: 3000К Степень защиты от внешней среды: IP 66 Степень вандалоустойчивости: IK08 Температура окружающей среды: -25..+50°C Защита от перенапряжения срабатывает при 6кВ/4кВ | Общая высота комплекса - 6000 мм Опора круглоконическая - D120-75 мм Толщина стенки опоры - 4 мм Размер светильника D180*176 мм Поворотный кронштейн Размер фланца (Д*Ш*Т) 245*245*10 мм Алюминиевый сплав Цвет: RAL Опора в комплекте: ОПК60-120-75-01
Осветительный комплекс АРТЕНС АТ-01-030-830-150х55-h6000-1 |  | Характеристики светильника: Мощность: 30Вт Напряжение питающей цепи: 220В, AC , 50Гц Оптика: 150х55° Минимальный индекс цветопередачи: CRI 80 Цветовая температура/цвет: 3000К Степень защиты от внешней среды: IP 66 Степень вандалоустойчивости: IK08 Температура окружающей среды: -25..+50°C Защита от перенапряжения срабатывает при 6кВ/4кВ | Общая высота комплекса - 6000 мм Опора круглоконическая - D120-75 мм Толщина стенки опоры - 4 мм Размер светильника D180*176 мм Поворотный кронштейн Размер фланца (Д*Ш*Т) 245*245*10 мм Алюминиевый сплав Цвет: RAL Опора в комплекте: ОПК60-120-75-01
Осветительный комплекс АРТЕНС АТ-01-030-830-30-h8000-1 |  | Характеристики светильника: Мощность: 30Вт Напряжение питающей цепи: 220В, AC , 50Гц Оптика: 30° Минимальный индекс цветопередачи: CRI 80 Цветовая температура/цвет: 3000К Степень защиты от внешней среды: IP 66 Степень вандалоустойчивости: IK08 Температура окружающей среды: -25..+50°C Защита от перенапряжения срабатывает при 6кВ/4кВ | Общая высота комплекса - 8000 мм Опора круглоконическая двухсоставная - D180-75 мм Толщина стенки опоры - 4 мм Размер светильника D180*176 мм Поворотный кронштейн Размер фланца (Д*Ш*Т) 320*320*10 мм Алюминиевый сплав Цвет: RAL Опора в комплекте: ОПК80-180-75-01
Осветительный комплекс АРТЕНС АТ-01-030-830-60-h8000-1 |  | Характеристики светильника: Мощность: 30Вт Напряжение питающей цепи: 220В, AC , 50Гц Оптика: 60° Минимальный индекс цветопередачи: CRI 80 Цветовая температура/цвет: 3000К Степень защиты от внешней среды: IP 66 Степень вандалоустойчивости: IK08 Температура окружающей среды: -25..+50°C Защита от перенапряжения срабатывает при 6кВ/4кВ | Общая высота комплекса - 8000 мм Опора круглоконическая двухсоставная - D180-75 мм Толщина стенки опоры - 4 мм Размер светильника D180*176 мм Поворотный кронштейн Размер фланца (Д*Ш*Т) 320*320*10 мм Алюминиевый сплав Цвет: RAL Опора в комплекте: ОПК80-180-75-01
Осветительный комплекс АРТЕНС АТ-01-045-830-30-h8000-1 |  | Характеристики светильника: Мощность: 45Вт Напряжение питающей цепи: 220В, AC , 50Гц Оптика: 30° Минимальный индекс цветопередачи: CRI 80 Цветовая температура/цвет: 3000К Степень защиты от внешней среды: IP 66 Степень вандалоустойчивости: IK08 Температура окружающей среды: -25..+50°C Защита от перенапряжения срабатывает при 6кВ/4кВ | Общая высота комплекса - 8000 мм Опора круглоконическая двухсоставная - D180-75 мм Толщина стенки опоры - 4 мм Размер светильника D180*176 мм Поворотный кронштейн Размер фланца (Д*Ш*Т) 320*320*10 мм Алюминиевый сплав Цвет: RAL Опора в комплекте: ОПК80-180-75-01
Осветительный комплекс АРТЕНС АТ-01-045-830-60-h8000-1 |  | Характеристики светильника: Мощность: 45Вт Напряжение питающей цепи: 220В, AC , 50Гц Оптика: 60° Минимальный индекс цветопередачи: CRI 80 Цветовая температура/цвет: 3000К Степень защиты от внешней среды: IP 66 Степень вандалоустойчивости: IK08 Температура окружающей среды: -25..+50°C Защита от перенапряжения срабатывает при 6кВ/4кВ | Общая высота комплекса - 8000 мм Опора круглоконическая двухсоставная - D180-75 мм Толщина стенки опоры - 4 мм Размер светильника D180*176 мм Поворотный кронштейн Размер фланца (Д*Ш*Т) 320*320*10 мм Алюминиевый сплав Цвет: RAL Опора в комплекте: ОПК80-180-75-01
Осветительный комплекс АРТЕНС АТ-01-030-830-30-h9000-1 |  | Характеристики светильника: Мощность: 30Вт Напряжение питающей цепи: 220В, AC , 50Гц Оптика: 30° Минимальный индекс цветопередачи: CRI 80 Цветовая температура/цвет: 3000К Степень защиты от внешней среды: IP 66 Степень вандалоустойчивости: IK08 Температура окружающей среды: -25..+50°C Защита от перенапряжения срабатывает при 6кВ/4кВ | Общая высота комплекса - 9000 мм Опора круглоконическая двухсоставная - D180-75 мм Толщина стенки опоры - 4 мм Размер светильника D180*176 мм Поворотный кронштейн Размер фланца (Д*Ш*Т) 320*320*10 мм Алюминиевый сплав Цвет: RAL Опора в комплекте: ОПК90-180-75-01
Осветительный комплекс АРТЕНС АТ-01-030-830-60-h9000-1 |  | Характеристики светильника: Мощность: 30Вт Напряжение питающей цепи: 220В, AC , 50Гц Оптика: 60° Минимальный индекс цветопередачи: CRI 80 Цветовая температура/цвет: 3000К Степень защиты от внешней среды: IP 66 Степень вандалоустойчивости: IK08 Температура окружающей среды: -25..+50°C Защита от перенапряжения срабатывает при 6кВ/4кВ | Общая высота комплекса - 9000 мм Опора круглоконическая двухсоставная - D180-75 мм Толщина стенки опоры - 4 мм Размер светильника D180*176 мм Поворотный кронштейн Размер фланца (Д*Ш*Т) 320*320*10 мм Алюминиевый сплав Цвет: RAL Опора в комплекте: ОПК90-180-75-01
Осветительный комплекс АРТЕНС АТ-01-045-830-30-h9000-1 |  | Характеристики светильника: Мощность: 45Вт Напряжение питающей цепи: 220В, AC , 50Гц Оптика: 30° Минимальный индекс цветопередачи: CRI 80 Цветовая температура/цвет: 3000К Степень защиты от внешней среды: IP 66 Степень вандалоустойчивости: IK08 Температура окружающей среды: -25..+50°C Защита от перенапряжения срабатывает при 6кВ/4кВ | Общая высота комплекса - 9000 мм Опора круглоконическая двухсоставная - D180-75 мм Толщина стенки опоры - 4 мм Размер светильника D180*176 мм Поворотный кронштейн Размер фланца (Д*Ш*Т) 320*320*10 мм Алюминиевый сплав Цвет: RAL Опора в комплекте: ОПК90-180-75-01
Осветительный комплекс АРТЕНС АТ-01-045-830-60-h9000-1 |  | Характеристики светильника: Мощность: 45Вт Напряжение питающей цепи: 220В, AC , 50Гц Оптика: 60° Минимальный индекс цветопередачи: CRI 80 Цветовая температура/цвет: 3000К Степень защиты от внешней среды: IP 66 Степень вандалоустойчивости: IK08 Температура окружающей среды: -25..+50°C Защита от перенапряжения срабатывает при 6кВ/4кВ | Общая высота комплекса - 9000 мм Опора круглоконическая двухсоставная - D180-75 мм Толщина стенки опоры - 4 мм Размер светильника D180*176 мм Поворотный кронштейн Размер фланца (Д*Ш*Т) 320*320*10 мм Алюминиевый сплав Цвет: RAL Опора в комплекте: ОПК90-180-75-01
Осветительный комплекс АРТЕНС-2 АТ-01-020-830-30-h6000-2 |  | Характеристики светильника: Мощность: 2х20Вт Напряжение питающей цепи: 220В, AC , 50Гц Оптика: 30° Минимальный индекс цветопередачи: CRI 80 Цветовая температура/цвет: 3000К Степень защиты от внешней среды: IP 66 Степень вандалоустойчивости: IK08 Температура окружающей среды: -25..+50°C Защита от перенапряжения срабатывает при 6кВ/4кВ | Общая высота комплекса - 6000 мм Опора круглоконическая - D120-75 мм Толщина стенки опоры - 4 мм Размер светильника D180*176 мм Поворотный кронштейн Угол между светильниками - 60° Размер фланца (Д*Ш*Т) 245*245*10 мм Алюминиевый сплав Цвет: RAL Опора в комплекте: ОПК60-120-75-01
Осветительный комплекс АРТЕНС-2 АТ-01-020-830-60-h6000-2 |  | Характеристики светильника: Мощность: 2х20Вт Напряжение питающей цепи: 220В, AC , 50Гц Оптика: 60° Минимальный индекс цветопередачи: CRI 80 Цветовая температура/цвет: 3000К Степень защиты от внешней среды: IP 66 Степень вандалоустойчивости: IK08 Температура окружающей среды: -25..+50°C Защита от перенапряжения срабатывает при 6кВ/4кВ | Общая высота комплекса - 6000 мм Опора круглоконическая - D120-75 мм Толщина стенки опоры - 4 мм Размер светильника D180*176 мм Поворотный кронштейн Угол между светильниками - 60° Размер фланца (Д*Ш*Т) 245*245*10 мм Алюминиевый сплав Цвет: RAL Опора в комплекте: ОПК60-120-75-01
Осветительный комплекс АРТЕНС-2 АТ-01-030-830-30-h6000-2 |  | Характеристики светильника: Мощность: 2х30Вт Напряжение питающей цепи: 220В, AC , 50Гц Оптика: 30° Минимальный индекс цветопередачи: CRI 80 Цветовая температура/цвет: 3000К Степень защиты от внешней среды: IP 66 Степень вандалоустойчивости: IK08 Температура окружающей среды: -25..+50°C Защита от перенапряжения срабатывает при 6кВ/4кВ | Общая высота комплекса - 6000 мм Опора круглоконическая - D120-75 мм Толщина стенки опоры - 4 мм Размер светильника D180*176 мм Поворотный кронштейн Угол между светильниками - 60° Размер фланца (Д*Ш*Т) 245*245*10 мм Алюминиевый сплав Цвет: RAL Опора в комплекте: ОПК60-120-75-01
Осветительный комплекс АРТЕНС-2 АТ-01-030-830-60-h6000-2 |  | Характеристики светильника: Мощность: 2х30Вт Напряжение питающей цепи: 220В, AC , 50Гц Оптика: 60° Минимальный индекс цветопередачи: CRI 80 Цветовая температура/цвет: 3000К Степень защиты от внешней среды: IP 66 Степень вандалоустойчивости: IK08 Температура окружающей среды: -25..+50°C Защита от перенапряжения срабатывает при 6кВ/4кВ | Общая высота комплекса - 6000 мм Опора круглоконическая - D120-75 мм Толщина стенки опоры - 4 мм Размер светильника D180*176 мм Поворотный кронштейн Угол между светильниками - 60° Размер фланца (Д*Ш*Т) 245*245*10 мм Алюминиевый сплав Цвет: RAL Опора в комплекте: ОПК60-120-75-01
Осветительный комплекс АРТЕНС-2 АТ-01-020-830-30-h8000-2 |  | Характеристики светильника: Мощность: 2х20Вт Напряжение питающей цепи: 220В, AC , 50Гц Оптика: 30° Минимальный индекс цветопередачи: CRI 80 Цветовая температура/цвет: 3000К Степень защиты от внешней среды: IP 66 Степень вандалоустойчивости: IK08 Температура окружающей среды: -25..+50°C Защита от перенапряжения срабатывает при 6кВ/4кВ | Общая высота комплекса - 8000 мм Опора круглоконическая двухсоставная - D180-75 мм Толщина стенки опоры - 4 мм Размер светильника D180*176 мм Поворотный кронштейн Угол между светильниками - 60° Размер фланца (Д*Ш*Т) 320*320*10 мм Алюминиевый сплав Цвет: RAL Опора в комплекте: ОПК80-180-75-01
Осветительный комплекс АРТЕНС-2 АТ-01-020-830-60-h8000-2 |  | Характеристики светильника: Мощность: 2х20Вт Напряжение питающей цепи: 220В, AC , 50Гц Оптика: 60° Минимальный индекс цветопередачи: CRI 80 Цветовая температура/цвет: 3000К Степень защиты от внешней среды: IP 66 Степень вандалоустойчивости: IK08 Температура окружающей среды: -25..+50°C Защита от перенапряжения срабатывает при 6кВ/4кВ | Общая высота комплекса - 8000 мм Опора круглоконическая двухсоставная - D180-75 мм Толщина стенки опоры - 4 мм Размер светильника D180*176 мм Поворотный кронштейн Угол между светильниками - 60° Размер фланца (Д*Ш*Т) 320*320*10 мм Алюминиевый сплав Цвет: RAL Опора в комплекте: ОПК80-180-75-01
Осветительный комплекс АРТЕНС-2 АТ-01-030-830-30-h8000-2 |  | Характеристики светильника: Мощность: 2х30Вт Напряжение питающей цепи: 220В, AC , 50Гц Оптика: 30° Минимальный индекс цветопередачи: CRI 80 Цветовая температура/цвет: 3000К Степень защиты от внешней среды: IP 66 Степень вандалоустойчивости: IK08 Температура окружающей среды: -25..+50°C Защита от перенапряжения срабатывает при 6кВ/4кВ | Общая высота комплекса - 8000 мм Опора круглоконическая двухсоставная - D180-75 мм Толщина стенки опоры - 4 мм Размер светильника D180*176 мм Поворотный кронштейн Угол между светильниками - 60° Размер фланца (Д*Ш*Т) 320*320*10 мм Алюминиевый сплав Цвет: RAL Опора в комплекте: ОПК80-180-75-01
Осветительный комплекс АРТЕНС-2 АТ-01-030-830-60-h8000-2 |  | Характеристики светильника: Мощность: 2х30Вт Напряжение питающей цепи: 220В, AC , 50Гц Оптика: 60° Минимальный индекс цветопередачи: CRI 80 Цветовая температура/цвет: 3000К Степень защиты от внешней среды: IP 66 Степень вандалоустойчивости: IK08 Температура окружающей среды: -25..+50°C Защита от перенапряжения срабатывает при 6кВ/4кВ | Общая высота комплекса - 8000 мм Опора круглоконическая двухсоставная - D180-75 мм Толщина стенки опоры - 4 мм Размер светильника D180*176 мм Поворотный кронштейн Угол между светильниками - 60° Размер фланца (Д*Ш*Т) 320*320*10 мм Алюминиевый сплав Цвет: RAL Опора в комплекте: ОПК80-180-75-01
Осветительный комплекс АРТЕНС-2 АТ-01-045-830-30-h8000-2 |  | Характеристики светильника: Мощность: 2х45Вт Напряжение питающей цепи: 220В, AC , 50Гц Оптика: 30° Минимальный индекс цветопередачи: CRI 80 Цветовая температура/цвет: 3000К Степень защиты от внешней среды: IP 66 Степень вандалоустойчивости: IK08 Температура окружающей среды: -25..+50°C Защита от перенапряжения срабатывает при 6кВ/4кВ | Общая высота комплекса - 8000 мм Опора круглоконическая двухсоставная - D180-75 мм Толщина стенки опоры - 4 мм Размер светильника D180*176 мм Поворотный кронштейн Угол между светильниками - 60° Размер фланца (Д*Ш*Т) 320*320*10 мм Алюминиевый сплав Цвет: RAL Опора в комплекте: ОПК80-180-75-01
Осветительный комплекс АРТЕНС-2 АТ-01-045-830-60-h8000-2 |  | Характеристики светильника: Мощность: 2х45Вт Напряжение питающей цепи: 220В, AC , 50Гц Оптика: 60° Минимальный индекс цветопередачи: CRI 80 Цветовая температура/цвет: 3000К Степень защиты от внешней среды: IP 66 Степень вандалоустойчивости: IK08 Температура окружающей среды: -25..+50°C Защита от перенапряжения срабатывает при 6кВ/4кВ | Общая высота комплекса - 8000 мм Опора круглоконическая двухсоставная - D180-75 мм Толщина стенки опоры - 4 мм Размер светильника D180*176 мм Поворотный кронштейн Угол между светильниками - 60° Размер фланца (Д*Ш*Т) 320*320*10 мм Алюминиевый сплав Цвет: RAL Опора в комплекте: ОПК80-180-75-01
Осветительный комплекс АРТЕНС-2 АТ-01-020-830-30-h9000-2 |  | Характеристики светильника: Мощность: 2х20Вт Напряжение питающей цепи: 220В, AC , 50Гц Оптика: 30° Минимальный индекс цветопередачи: CRI 80 Цветовая температура/цвет: 3000К Степень защиты от внешней среды: IP 66 Степень вандалоустойчивости: IK08 Температура окружающей среды: -25..+50°C Защита от перенапряжения срабатывает при 6кВ/4кВ | Общая высота комплекса - 9000 мм Опора круглоконическая двухсоставная - D180-75 мм Толщина стенки опоры - 4 мм Размер светильника D180*176 мм Поворотный кронштейн Угол между светильниками - 60° Размер фланца (Д*Ш*Т) 320*320*10 мм Алюминиевый сплав Цвет: RAL Опора в комплекте: ОПК90-180-75-01
Осветительный комплекс АРТЕНС-2 АТ-01-020-830-60-h9000-2 |  | Характеристики светильника: Мощность: 2х20Вт Напряжение питающей цепи: 220В, AC , 50Гц Оптика: 60° Минимальный индекс цветопередачи: CRI 80 Цветовая температура/цвет: 3000К Степень защиты от внешней среды: IP 66 Степень вандалоустойчивости: IK08 Температура окружающей среды: -25..+50°C Защита от перенапряжения срабатывает при 6кВ/4кВ | Общая высота комплекса - 9000 мм Опора круглоконическая двухсоставная - D180-75 мм Толщина стенки опоры - 4 мм Размер светильника D180*176 мм Поворотный кронштейн Угол между светильниками - 60° Размер фланца (Д*Ш*Т) 320*320*10 мм Алюминиевый сплав Цвет: RAL Опора в комплекте: ОПК90-180-75-01
Осветительный комплекс АРТЕНС-2 АТ-01-030-830-30-h9000-2 |  | Характеристики светильника: Мощность: 2х30Вт Напряжение питающей цепи: 220В, AC , 50Гц Оптика: 30° Минимальный индекс цветопередачи: CRI 80 Цветовая температура/цвет: 3000К Степень защиты от внешней среды: IP 66 Степень вандалоустойчивости: IK08 Температура окружающей среды: -25..+50°C Защита от перенапряжения срабатывает при 6кВ/4кВ | Общая высота комплекса - 9000 мм Опора круглоконическая двухсоставная - D180-75 мм Толщина стенки опоры - 4 мм Размер светильника D180*176 мм Поворотный кронштейн Угол между светильниками - 60° Размер фланца (Д*Ш*Т) 320*320*10 мм Алюминиевый сплав Цвет: RAL Опора в комплекте: ОПК90-180-75-01
Осветительный комплекс АРТЕНС-2 АТ-01-030-830-60-h9000-2 |  | Характеристики светильника: Мощность: 2х30Вт Напряжение питающей цепи: 220В, AC , 50Гц Оптика: 60° Минимальный индекс цветопередачи: CRI 80 Цветовая температура/цвет: 3000К Степень защиты от внешней среды: IP 66 Степень вандалоустойчивости: IK08 Температура окружающей среды: -25..+50°C Защита от перенапряжения срабатывает при 6кВ/4кВ | Общая высота комплекса - 9000 мм Опора круглоконическая двухсоставная - D180-75 мм Толщина стенки опоры - 4 мм Размер светильника D180*176 мм Поворотный кронштейн Угол между светильниками - 60° Размер фланца (Д*Ш*Т) 320*320*10 мм Алюминиевый сплав Цвет: RAL Опора в комплекте: ОПК90-180-75-01
Осветительный комплекс АРТЕНС-2 АТ-01-045-830-30-h9000-2 |  | Характеристики светильника: Мощность: 2х45Вт Напряжение питающей цепи: 220В, AC , 50Гц Оптика: 30° Минимальный индекс цветопередачи: CRI 80 Цветовая температура/цвет: 3000К Степень защиты от внешней среды: IP 66 Степень вандалоустойчивости: IK08 Температура окружающей среды: -25..+50°C Защита от перенапряжения срабатывает при 6кВ/4кВ | Общая высота комплекса - 9000 мм Опора круглоконическая двухсоставная - D180-75 мм Толщина стенки опоры - 4 мм Размер светильника D180*176 мм Поворотный кронштейн Угол между светильниками - 60° Размер фланца (Д*Ш*Т) 320*320*10 мм Алюминиевый сплав Цвет: RAL Опора в комплекте: ОПК90-180-75-01
Осветительный комплекс АРТЕНС-2 АТ-01-045-830-60-h9000-2 |  | Характеристики светильника: Мощность: 2х45Вт Напряжение питающей цепи: 220В, AC , 50Гц Оптика: 60° Минимальный индекс цветопередачи: CRI 80 Цветовая температура/цвет: 3000К Степень защиты от внешней среды: IP 66 Степень вандалоустойчивости: IK08 Температура окружающей среды: -25..+50°C Защита от перенапряжения срабатывает при 6кВ/4кВ | Общая высота комплекса - 9000 мм Опора круглоконическая двухсоставная - D180-75 мм Толщина стенки опоры - 4 мм Размер светильника D180*176 мм Поворотный кронштейн Угол между светильниками - 60° Размер фланца (Д*Ш*Т) 320*320*10 мм Алюминиевый сплав Цвет: RAL Опора в комплекте: ОПК90-180-75-01
Осветительный комплекс АРТЕНС-3 АТ-01-020-830-30-h6000-3 |  | Характеристики светильника: Мощность: 3х20Вт Напряжение питающей цепи: 220В, AC , 50Гц Оптика: 30° Минимальный индекс цветопередачи: CRI 80 Цветовая температура/цвет: 3000К Степень защиты от внешней среды: IP 66 Степень вандалоустойчивости: IK08 Температура окружающей среды: -25..+50°C Защита от перенапряжения срабатывает при 6кВ/4кВ | Общая высота комплекса - 6000 мм Опора круглоконическая - D120-75 мм Толщина стенки опоры - 4 мм Размер светильника D180*176 мм Поворотный кронштейн Угол между светильниками - 60° Размер фланца (Д*Ш*Т) 245*245*10 мм Алюминиевый сплав Цвет: RAL Опора в комплекте: ОПК60-120-75-01
Осветительный комплекс АРТЕНС-3 АТ-01-020-830-60-h6000-3 |  | Характеристики светильника: Мощность: 3х20Вт Напряжение питающей цепи: 220В, AC , 50Гц Оптика: 60° Минимальный индекс цветопередачи: CRI 80 Цветовая температура/цвет: 3000К Степень защиты от внешней среды: IP 66 Степень вандалоустойчивости: IK08 Температура окружающей среды: -25..+50°C Защита от перенапряжения срабатывает при 6кВ/4кВ | Общая высота комплекса - 6000 мм Опора круглоконическая - D120-75 мм Толщина стенки опоры - 4 мм Размер светильника D180*176 мм Поворотный кронштейн Угол между светильниками - 60° Размер фланца (Д*Ш*Т) 245*245*10 мм Алюминиевый сплав Цвет: RAL Опора в комплекте: ОПК60-120-75-01
Осветительный комплекс АРТЕНС-3 АТ-01-030-830-30-h6000-3 |  | Характеристики светильника: Мощность: 3х30Вт Напряжение питающей цепи: 220В, AC , 50Гц Оптика: 30° Минимальный индекс цветопередачи: CRI 80 Цветовая температура/цвет: 3000К Степень защиты от внешней среды: IP 66 Степень вандалоустойчивости: IK08 Температура окружающей среды: -25..+50°C Защита от перенапряжения срабатывает при 6кВ/4кВ | Общая высота комплекса - 6000 мм Опора круглоконическая - D120-75 мм Толщина стенки опоры - 4 мм Размер светильника D180*176 мм Поворотный кронштейн Угол между светильниками - 60° Размер фланца (Д*Ш*Т) 245*245*10 мм Алюминиевый сплав Цвет: RAL Опора в комплекте: ОПК60-120-75-01
Осветительный комплекс АРТЕНС-3 АТ-01-030-830-60-h6000-3 |  | Характеристики светильника: Мощность: 3х30Вт Напряжение питающей цепи: 220В, AC , 50Гц Оптика: 60° Минимальный индекс цветопередачи: CRI 80 Цветовая температура/цвет: 3000К Степень защиты от внешней среды: IP 66 Степень вандалоустойчивости: IK08 Температура окружающей среды: -25..+50°C Защита от перенапряжения срабатывает при 6кВ/4кВ | Общая высота комплекса - 6000 мм Опора круглоконическая - D120-75 мм Толщина стенки опоры - 4 мм Размер светильника D180*176 мм Поворотный кронштейн Угол между светильниками - 60° Размер фланца (Д*Ш*Т) 245*245*10 мм Алюминиевый сплав Цвет: RAL Опора в комплекте: ОПК60-120-75-01
Осветительный комплекс АРТЕНС-3 АТ-01-020-830-30-h8000-3 |  | Характеристики светильника: Мощность: 3х20Вт Напряжение питающей цепи: 220В, AC , 50Гц Оптика: 30° Минимальный индекс цветопередачи: CRI 80 Цветовая температура/цвет: 3000К Степень защиты от внешней среды: IP 66 Степень вандалоустойчивости: IK08 Температура окружающей среды: -25..+50°C Защита от перенапряжения срабатывает при 6кВ/4кВ | Общая высота комплекса - 8000 мм Опора круглоконическая двухсоставная - D180-75 мм Толщина стенки опоры - 4 мм Размер светильника D180*176 мм Поворотный кронштейн Угол между светильниками - 60° Размер фланца (Д*Ш*Т) 320*320*10 мм Алюминиевый сплав Цвет: RAL Опора в комплекте: ОПК80-180-75-01
Осветительный комплекс АРТЕНС-3 АТ-01-020-830-60-h8000-3 |  | Характеристики светильника: Мощность: 3х20Вт Напряжение питающей цепи: 220В, AC , 50Гц Оптика: 60° Минимальный индекс цветопередачи: CRI 80 Цветовая температура/цвет: 3000К Степень защиты от внешней среды: IP 66 Степень вандалоустойчивости: IK08 Температура окружающей среды: -25..+50°C Защита от перенапряжения срабатывает при 6кВ/4кВ | Общая высота комплекса - 8000 мм Опора круглоконическая двухсоставная - D180-75 мм Толщина стенки опоры - 4 мм Размер светильника D180*176 мм Поворотный кронштейн Угол между светильниками - 60° Размер фланца (Д*Ш*Т) 320*320*10 мм Алюминиевый сплав Цвет: RAL Опора в комплекте: ОПК80-180-75-01
Осветительный комплекс АРТЕНС-3 АТ-01-030-830-30-h8000-3 |  | Характеристики светильника: Мощность: 3х30Вт Напряжение питающей цепи: 220В, AC , 50Гц Оптика: 30° Минимальный индекс цветопередачи: CRI 80 Цветовая температура/цвет: 3000К Степень защиты от внешней среды: IP 66 Степень вандалоустойчивости: IK08 Температура окружающей среды: -25..+50°C Защита от перенапряжения срабатывает при 6кВ/4кВ | Общая высота комплекса - 8000 мм Опора круглоконическая двухсоставная - D180-75 мм Толщина стенки опоры - 4 мм Размер светильника D180*176 мм Поворотный кронштейн Угол между светильниками - 60° Размер фланца (Д*Ш*Т) 320*320*10 мм Алюминиевый сплав Цвет: RAL Опора в комплекте: ОПК80-180-75-01
Осветительный комплекс АРТЕНС-3 АТ-01-030-830-60-h8000-3 |  | Характеристики светильника: Мощность: 3х30Вт Напряжение питающей цепи: 220В, AC , 50Гц Оптика: 60° Минимальный индекс цветопередачи: CRI 80 Цветовая температура/цвет: 3000К Степень защиты от внешней среды: IP 66 Степень вандалоустойчивости: IK08 Температура окружающей среды: -25..+50°C Защита от перенапряжения срабатывает при 6кВ/4кВ | Общая высота комплекса - 8000 мм Опора круглоконическая двухсоставная - D180-75 мм Толщина стенки опоры - 4 мм Размер светильника D180*176 мм Поворотный кронштейн Угол между светильниками - 60° Размер фланца (Д*Ш*Т) 320*320*10 мм Алюминиевый сплав Цвет: RAL Опора в комплекте: ОПК80-180-75-01
Осветительный комплекс АРТЕНС-3 АТ-01-045-830-30-h8000-3 |  | Характеристики светильника: Мощность: 3х45Вт Напряжение питающей цепи: 220В, AC , 50Гц Оптика: 30° Минимальный индекс цветопередачи: CRI 80 Цветовая температура/цвет: 3000К Степень защиты от внешней среды: IP 66 Степень вандалоустойчивости: IK08 Температура окружающей среды: -25..+50°C Защита от перенапряжения срабатывает при 6кВ/4кВ | Общая высота комплекса - 8000 мм Опора круглоконическая двухсоставная - D180-75 мм Толщина стенки опоры - 4 мм Размер светильника D180*176 мм Поворотный кронштейн Угол между светильниками - 60° Размер фланца (Д*Ш*Т) 320*320*10 мм Алюминиевый сплав Цвет: RAL Опора в комплекте: ОПК80-180-75-01
Осветительный комплекс АРТЕНС-3 АТ-01-045-830-60-h8000-3 |  | Характеристики светильника: Мощность: 3х45Вт Напряжение питающей цепи: 220В, AC , 50Гц Оптика: 60° Минимальный индекс цветопередачи: CRI 80 Цветовая температура/цвет: 3000К Степень защиты от внешней среды: IP 66 Степень вандалоустойчивости: IK08 Температура окружающей среды: -25..+50°C Защита от перенапряжения срабатывает при 6кВ/4кВ | Общая высота комплекса - 8000 мм Опора круглоконическая двухсоставная - D180-75 мм Толщина стенки опоры - 4 мм Размер светильника D180*176 мм Поворотный кронштейн Угол между светильниками - 60° Размер фланца (Д*Ш*Т) 320*320*10 мм Алюминиевый сплав Цвет: RAL Опора в комплекте: ОПК80-180-75-01
Осветительный комплекс АРТЕНС-3 АТ-01-020-830-30-h9000-3 |  | Характеристики светильника: Мощность: 3х20Вт Напряжение питающей цепи: 220В, AC , 50Гц Оптика: 30° Минимальный индекс цветопередачи: CRI 80 Цветовая температура/цвет: 3000К Степень защиты от внешней среды: IP 66 Степень вандалоустойчивости: IK08 Температура окружающей среды: -25..+50°C Защита от перенапряжения срабатывает при 6кВ/4кВ | Общая высота комплекса - 9000 мм Опора круглоконическая двухсоставная - D180-75 мм Толщина стенки опоры - 4 мм Размер светильника D180*176 мм Поворотный кронштейн Угол между светильниками - 60° Размер фланца (Д*Ш*Т) 320*320*10 мм Алюминиевый сплав Цвет: RAL Опора в комплекте: ОПК90-180-75-01
Осветительный комплекс АРТЕНС-3 АТ-01-020-830-60-h9000-3 |  | Характеристики светильника: Мощность: 3х20Вт Напряжение питающей цепи: 220В, AC , 50Гц Оптика: 60° Минимальный индекс цветопередачи: CRI 80 Цветовая температура/цвет: 3000К Степень защиты от внешней среды: IP 66 Степень вандалоустойчивости: IK08 Температура окружающей среды: -25..+50°C Защита от перенапряжения срабатывает при 6кВ/4кВ | Общая высота комплекса - 9000 мм Опора круглоконическая двухсоставная - D180-75 мм Толщина стенки опоры - 4 мм Размер светильника D180*176 мм Поворотный кронштейн Угол между светильниками - 60° Размер фланца (Д*Ш*Т) 320*320*10 мм Алюминиевый сплав Цвет: RAL Опора в комплекте: ОПК90-180-75-01
Осветительный комплекс АРТЕНС-3 АТ-01-030-830-30-h9000-3 |  | Характеристики светильника: Мощность: 3х30Вт Напряжение питающей цепи: 220В, AC , 50Гц Оптика: 30° Минимальный индекс цветопередачи: CRI 80 Цветовая температура/цвет: 3000К Степень защиты от внешней среды: IP 66 Степень вандалоустойчивости: IK08 Температура окружающей среды: -25..+50°C Защита от перенапряжения срабатывает при 6кВ/4кВ | Общая высота комплекса - 9000 мм Опора круглоконическая двухсоставная - D180-75 мм Толщина стенки опоры - 4 мм Размер светильника D180*176 мм Поворотный кронштейн Угол между светильниками - 60° Размер фланца (Д*Ш*Т) 320*320*10 мм Алюминиевый сплав Цвет: RAL Опора в комплекте: ОПК90-180-75-01
Осветительный комплекс АРТЕНС-3 АТ-01-030-830-60-h9000-3 |  | Характеристики светильника: Мощность: 3х30Вт Напряжение питающей цепи: 220В, AC , 50Гц Оптика: 60° Минимальный индекс цветопередачи: CRI 80 Цветовая температура/цвет: 3000К Степень защиты от внешней среды: IP 66 Степень вандалоустойчивости: IK08 Температура окружающей среды: -25..+50°C Защита от перенапряжения срабатывает при 6кВ/4кВ | Общая высота комплекса - 9000 мм Опора круглоконическая двухсоставная - D180-75 мм Толщина стенки опоры - 4 мм Размер светильника D180*176 мм Поворотный кронштейн Угол между светильниками - 60° Размер фланца (Д*Ш*Т) 320*320*10 мм Алюминиевый сплав Цвет: RAL Опора в комплекте: ОПК90-180-75-01
Осветительный комплекс АРТЕНС-3 АТ-01-045-830-30-h9000-3 |  | Характеристики светильника: Мощность: 3х45Вт Напряжение питающей цепи: 220В, AC , 50Гц Оптика: 30° Минимальный индекс цветопередачи: CRI 80 Цветовая температура/цвет: 3000К Степень защиты от внешней среды: IP 66 Степень вандалоустойчивости: IK08 Температура окружающей среды: -25..+50°C Защита от перенапряжения срабатывает при 6кВ/4кВ | Общая высота комплекса - 9000 мм Опора круглоконическая двухсоставная - D180-75 мм Толщина стенки опоры - 4 мм Размер светильника D180*176 мм Поворотный кронштейн Угол между светильниками - 60° Размер фланца (Д*Ш*Т) 320*320*10 мм Алюминиевый сплав Цвет: RAL Опора в комплекте: ОПК90-180-75-01
Осветительный комплекс АРТЕНС-3 АТ-01-045-830-60-h9000-3 |  | Характеристики светильника: Мощность: 3х45Вт Напряжение питающей цепи: 220В, AC , 50Гц Оптика: 60° Минимальный индекс цветопередачи: CRI 80 Цветовая температура/цвет: 3000К Степень защиты от внешней среды: IP 66 Степень вандалоустойчивости: IK08 Температура окружающей среды: -25..+50°C Защита от перенапряжения срабатывает при 6кВ/4кВ | Общая высота комплекса - 9000 мм Опора круглоконическая двухсоставная - D180-75 мм Толщина стенки опоры - 4 мм Размер светильника D180*176 мм Поворотный кронштейн Угол между светильниками - 60° Размер фланца (Д*Ш*Т) 320*320*10 мм Алюминиевый сплав Цвет: RAL Опора в комплекте: ОПК90-180-75-01
Осветительный комплекс АРТЕНС-4 АТ-01-020-830-30-h6000-4 |  | Характеристики светильника: Мощность: 4х20Вт Напряжение питающей цепи: 220В, AC , 50Гц Оптика: 30° Минимальный индекс цветопередачи: CRI 80 Цветовая температура/цвет: 3000К Степень защиты от внешней среды: IP 66 Степень вандалоустойчивости: IK08 Температура окружающей среды: -25..+50°C Защита от перенапряжения срабатывает при 6кВ/4кВ | Общая высота комплекса - 6000 мм Опора круглоконическая - D120-75 мм Толщина стенки опоры - 4 мм Размер светильника D180*176 мм Поворотный кронштейн Угол между светильниками - 60° Размер фланца (Д*Ш*Т) 245*245*10 мм Алюминиевый сплав Цвет: RAL Опора в комплекте: ОПК60-120-75-01
Осветительный комплекс АРТЕНС-4 АТ-01-020-830-60-h6000-4 |  | Характеристики светильника: Мощность: 4х20Вт Напряжение питающей цепи: 220В, AC , 50Гц Оптика: 60° Минимальный индекс цветопередачи: CRI 80 Цветовая температура/цвет: 3000К Степень защиты от внешней среды: IP 66 Степень вандалоустойчивости: IK08 Температура окружающей среды: -25..+50°C Защита от перенапряжения срабатывает при 6кВ/4кВ | Общая высота комплекса - 6000 мм Опора круглоконическая - D120-75 мм Толщина стенки опоры - 4 мм Размер светильника D180*176 мм Поворотный кронштейн Угол между светильниками - 60° Размер фланца (Д*Ш*Т) 245*245*10 мм Алюминиевый сплав Цвет: RAL Опора в комплекте: ОПК60-120-75-01
Осветительный комплекс АРТЕНС-4 АТ-01-030-830-30-h6000-4 |  | Характеристики светильника: Мощность: 4х30Вт Напряжение питающей цепи: 220В, AC , 50Гц Оптика: 30° Минимальный индекс цветопередачи: CRI 80 Цветовая температура/цвет: 3000К Степень защиты от внешней среды: IP 66 Степень вандалоустойчивости: IK08 Температура окружающей среды: -25..+50°C Защита от перенапряжения срабатывает при 6кВ/4кВ | Общая высота комплекса - 6000 мм Опора круглоконическая - D120-75 мм Толщина стенки опоры - 4 мм Размер светильника D180*176 мм Поворотный кронштейн Угол между светильниками - 60° Размер фланца (Д*Ш*Т) 245*245*10 мм Алюминиевый сплав Цвет: RAL Опора в комплекте: ОПК60-120-75-01
Осветительный комплекс АРТЕНС-4 АТ-01-030-830-60-h6000-4 |  | Характеристики светильника: Мощность: 4х30Вт Напряжение питающей цепи: 220В, AC , 50Гц Оптика: 60° Минимальный индекс цветопередачи: CRI 80 Цветовая температура/цвет: 3000К Степень защиты от внешней среды: IP 66 Степень вандалоустойчивости: IK08 Температура окружающей среды: -25..+50°C Защита от перенапряжения срабатывает при 6кВ/4кВ | Общая высота комплекса - 6000 мм Опора круглоконическая - D120-75 мм Толщина стенки опоры - 4 мм Размер светильника D180*176 мм Поворотный кронштейн Угол между светильниками - 60° Размер фланца (Д*Ш*Т) 245*245*10 мм Алюминиевый сплав Цвет: RAL Опора в комплекте: ОПК60-120-75-01
Осветительный комплекс АРТЕНС-4 АТ-01-020-830-30-h8000-4 |  | Характеристики светильника: Мощность: 4х20Вт Напряжение питающей цепи: 220В, AC , 50Гц Оптика: 30° Минимальный индекс цветопередачи: CRI 80 Цветовая температура/цвет: 3000К Степень защиты от внешней среды: IP 66 Степень вандалоустойчивости: IK08 Температура окружающей среды: -25..+50°C Защита от перенапряжения срабатывает при 6кВ/4кВ | Общая высота комплекса - 8000 мм Опора круглоконическая двухсоставная - D180-75 мм Толщина стенки опоры - 4 мм Размер светильника D180*176 мм Поворотный кронштейн Угол между светильниками - 60° Размер фланца (Д*Ш*Т) 320*320*10 мм Алюминиевый сплав Цвет: RAL Опора в комплекте: ОПК80-180-75-01
Осветительный комплекс АРТЕНС-4 АТ-01-020-830-60-h8000-4 |  | Характеристики светильника: Мощность: 4х20Вт Напряжение питающей цепи: 220В, AC , 50Гц Оптика: 60° Минимальный индекс цветопередачи: CRI 80 Цветовая температура/цвет: 3000К Степень защиты от внешней среды: IP 66 Степень вандалоустойчивости: IK08 Температура окружающей среды: -25..+50°C Защита от перенапряжения срабатывает при 6кВ/4кВ | Общая высота комплекса - 8000 мм Опора круглоконическая двухсоставная - D180-75 мм Толщина стенки опоры - 4 мм Размер светильника D180*176 мм Поворотный кронштейн Угол между светильниками - 60° Размер фланца (Д*Ш*Т) 320*320*10 мм Алюминиевый сплав Цвет: RAL Опора в комплекте: ОПК80-180-75-01
Осветительный комплекс АРТЕНС-4 АТ-01-030-830-30-h8000-4 |  | Характеристики светильника: Мощность: 4х30Вт Напряжение питающей цепи: 220В, AC , 50Гц Оптика: 30° Минимальный индекс цветопередачи: CRI 80 Цветовая температура/цвет: 3000К Степень защиты от внешней среды: IP 66 Степень вандалоустойчивости: IK08 Температура окружающей среды: -25..+50°C Защита от перенапряжения срабатывает при 6кВ/4кВ | Общая высота комплекса - 8000 мм Опора круглоконическая двухсоставная - D180-75 мм Толщина стенки опоры - 4 мм Размер светильника D180*176 мм Поворотный кронштейн Угол между светильниками - 60° Размер фланца (Д*Ш*Т) 320*320*10 мм Алюминиевый сплав Цвет: RAL Опора в комплекте: ОПК80-180-75-01
Осветительный комплекс АРТЕНС-4 АТ-01-030-830-60-h8000-4 |  | Характеристики светильника: Мощность: 4х30Вт Напряжение питающей цепи: 220В, AC , 50Гц Оптика: 60° Минимальный индекс цветопередачи: CRI 80 Цветовая температура/цвет: 3000К Степень защиты от внешней среды: IP 66 Степень вандалоустойчивости: IK08 Температура окружающей среды: -25..+50°C Защита от перенапряжения срабатывает при 6кВ/4кВ | Общая высота комплекса - 8000 мм Опора круглоконическая двухсоставная - D180-75 мм Толщина стенки опоры - 4 мм Размер светильника D180*176 мм Поворотный кронштейн Угол между светильниками - 60° Размер фланца (Д*Ш*Т) 320*320*10 мм Алюминиевый сплав Цвет: RAL Опора в комплекте: ОПК80-180-75-01
Осветительный комплекс АРТЕНС-4 АТ-01-045-830-30-h8000-4 |  | Характеристики светильника: Мощность: 4х45Вт Напряжение питающей цепи: 220В, AC , 50Гц Оптика: 30° Минимальный индекс цветопередачи: CRI 80 Цветовая температура/цвет: 3000К Степень защиты от внешней среды: IP 66 Степень вандалоустойчивости: IK08 Температура окружающей среды: -25..+50°C Защита от перенапряжения срабатывает при 6кВ/4кВ | Общая высота комплекса - 8000 мм Опора круглоконическая двухсоставная - D180-75 мм Толщина стенки опоры - 4 мм Размер светильника D180*176 мм Поворотный кронштейн Угол между светильниками - 60° Размер фланца (Д*Ш*Т) 320*320*10 мм Алюминиевый сплав Цвет: RAL Опора в комплекте: ОПК80-180-75-01
Осветительный комплекс АРТЕНС-4 АТ-01-045-830-60-h8000-4 |  | Характеристики светильника: Мощность: 4х45Вт Напряжение питающей цепи: 220В, AC , 50Гц Оптика: 60° Минимальный индекс цветопередачи: CRI 80 Цветовая температура/цвет: 3000К Степень защиты от внешней среды: IP 66 Степень вандалоустойчивости: IK08 Температура окружающей среды: -25..+50°C Защита от перенапряжения срабатывает при 6кВ/4кВ | Общая высота комплекса - 8000 мм Опора круглоконическая двухсоставная - D180-75 мм Толщина стенки опоры - 4 мм Размер светильника D180*176 мм Поворотный кронштейн Угол между светильниками - 60° Размер фланца (Д*Ш*Т) 320*320*10 мм Алюминиевый сплав Цвет: RAL Опора в комплекте: ОПК80-180-75-01
Осветительный комплекс АРТЕНС-4 АТ-01-020-830-30-h9000-4 |  | Характеристики светильника: Мощность: 4х20Вт Напряжение питающей цепи: 220В, AC , 50Гц Оптика: 30° Минимальный индекс цветопередачи: CRI 80 Цветовая температура/цвет: 3000К Степень защиты от внешней среды: IP 66 Степень вандалоустойчивости: IK08 Температура окружающей среды: -25..+50°C Защита от перенапряжения срабатывает при 6кВ/4кВ | Общая высота комплекса - 9000 мм Опора круглоконическая двухсоставная - D180-75 мм Толщина стенки опоры - 4 мм Размер светильника D180*176 мм Поворотный кронштейн Угол между светильниками - 60° Размер фланца (Д*Ш*Т) 320*320*10 мм Алюминиевый сплав Цвет: RAL Опора в комплекте: ОПК90-180-75-01
Осветительный комплекс АРТЕНС-4 АТ-01-020-830-60-h9000-4 |  | Характеристики светильника: Мощность: 4х20Вт Напряжение питающей цепи: 220В, AC , 50Гц Оптика: 60° Минимальный индекс цветопередачи: CRI 80 Цветовая температура/цвет: 3000К Степень защиты от внешней среды: IP 66 Степень вандалоустойчивости: IK08 Температура окружающей среды: -25..+50°C Защита от перенапряжения срабатывает при 6кВ/4кВ | Общая высота комплекса - 9000 мм Опора круглоконическая двухсоставная - D180-75 мм Толщина стенки опоры - 4 мм Размер светильника D180*176 мм Поворотный кронштейн Угол между светильниками - 60° Размер фланца (Д*Ш*Т) 320*320*10 мм Алюминиевый сплав Цвет: RAL Опора в комплекте: ОПК90-180-75-01
Осветительный комплекс АРТЕНС-4 АТ-01-030-830-30-h9000-4 |  | Характеристики светильника: Мощность: 4х30Вт Напряжение питающей цепи: 220В, AC , 50Гц Оптика: 30° Минимальный индекс цветопередачи: CRI 80 Цветовая температура/цвет: 3000К Степень защиты от внешней среды: IP 66 Степень вандалоустойчивости: IK08 Температура окружающей среды: -25..+50°C Защита от перенапряжения срабатывает при 6кВ/4кВ | Общая высота комплекса - 9000 мм Опора круглоконическая двухсоставная - D180-75 мм Толщина стенки опоры - 4 мм Размер светильника D180*176 мм Поворотный кронштейн Угол между светильниками - 60° Размер фланца (Д*Ш*Т) 320*320*10 мм Алюминиевый сплав Цвет: RAL Опора в комплекте: ОПК90-180-75-01
Осветительный комплекс АРТЕНС-4 АТ-01-030-830-60-h9000-4 |  | Характеристики светильника: Мощность: 4х30Вт Напряжение питающей цепи: 220В, AC , 50Гц Оптика: 60° Минимальный индекс цветопередачи: CRI 80 Цветовая температура/цвет: 3000К Степень защиты от внешней среды: IP 66 Степень вандалоустойчивости: IK08 Температура окружающей среды: -25..+50°C Защита от перенапряжения срабатывает при 6кВ/4кВ | Общая высота комплекса - 9000 мм Опора круглоконическая двухсоставная - D180-75 мм Толщина стенки опоры - 4 мм Размер светильника D180*176 мм Поворотный кронштейн Угол между светильниками - 60° Размер фланца (Д*Ш*Т) 320*320*10 мм Алюминиевый сплав Цвет: RAL Опора в комплекте: ОПК90-180-75-01
Осветительный комплекс АРТЕНС-4 АТ-01-045-830-30-h9000-4 |  | Характеристики светильника: Мощность: 4х45Вт Напряжение питающей цепи: 220В, AC , 50Гц Оптика: 30° Минимальный индекс цветопередачи: CRI 80 Цветовая температура/цвет: 3000К Степень защиты от внешней среды: IP 66 Степень вандалоустойчивости: IK08 Температура окружающей среды: -25..+50°C Защита от перенапряжения срабатывает при 6кВ/4кВ | Общая высота комплекса - 9000 мм Опора круглоконическая двухсоставная - D180-75 мм Толщина стенки опоры - 4 мм Размер светильника D180*176 мм Поворотный кронштейн Угол между светильниками - 60° Размер фланца (Д*Ш*Т) 320*320*10 мм Алюминиевый сплав Цвет: RAL Опора в комплекте: ОПК90-180-75-01
Осветительный комплекс АРТЕНС-4 АТ-01-045-830-60-h9000-4 |  | Характеристики светильника: Мощность: 4х45Вт Напряжение питающей цепи: 220В, AC , 50Гц Оптика: 60° Минимальный индекс цветопередачи: CRI 80 Цветовая температура/цвет: 3000К Степень защиты от внешней среды: IP 66 Степень вандалоустойчивости: IK08 Температура окружающей среды: -25..+50°C Защита от перенапряжения срабатывает при 6кВ/4кВ | Общая высота комплекса - 9000 мм Опора круглоконическая двухсоставная - D180-75 мм Толщина стенки опоры - 4 мм Размер светильника D180*176 мм Поворотный кронштейн Угол между светильниками - 60° Размер фланца (Д*Ш*Т) 320*320*10 мм Алюминиевый сплав Цвет: RAL Опора в комплекте: ОПК90-180-75-01

## Светильники на опоре
Наименование | Изображение | Общее описание | Чертеж | Вес | Д | Ш | В | Объём
Светильник МЭДИ МД-01-030-830 |  | Характеристики светильника: Мощность: 30Вт Напряжение питающей цепи: 220В, AC , 50Гц Подключение к электросети через источник питания в комплекте Опаловый рассеиватель стабилизированный УФ Минимальный индекс цветопередачи: CRI 80 Цветовая температура/цвет: 3000К Степень защиты от внешней среды: IP 65 для оптической части и питающей системы Температура окружающей среды: -40..+45°C Защита от перенапряжения срабатывает при 6кВ/4кВ Габариты светильника (D*В) D600*647 мм Установка на опоры с оголовком Ø76 мм Алюминиевый сплав Цвет: RAL
Светильник МЭДИ МД-01-045-830 |  | Характеристики светильника: Мощность: 45Вт Напряжение питающей цепи: 220В, AC , 50Гц Подключение к электросети через источник питания в комплекте Опаловый рассеиватель стабилизированный УФ Минимальный индекс цветопередачи: CRI 80 Цветовая температура/цвет: 3000К Степень защиты от внешней среды: IP 65 для оптической части и питающей системы Температура окружающей среды: -40..+45°C Защита от перенапряжения срабатывает при 6кВ/4кВ Габариты светильника (D*В) D600*647 мм Установка на опоры с оголовком Ø76 мм Алюминиевый сплав Цвет: RAL
Светильник МЭДИ МД-01-060-830 |  | Характеристики светильника: Мощность: 60Вт Напряжение питающей цепи: 220В, AC , 50Гц Подключение к электросети через источник питания в комплекте Опаловый рассеиватель стабилизированный УФ Минимальный индекс цветопередачи: CRI 80 Цветовая температура/цвет: 3000К Степень защиты от внешней среды: IP 65 для оптической части и питающей системы Температура окружающей среды: -40..+45°C Защита от перенапряжения срабатывает при 6кВ/4кВ Габариты светильника (D*В) D600*647 мм Установка на опоры с оголовком Ø76 мм Алюминиевый сплав Цвет: RAL
Светильник МЭЛАРИ ДАБЛ МЛД-01-060-830 |  | Характеристики светильника: Мощность: 60Вт Напряжение питающей цепи: 220В, AC , 50Гц Подключение к электросети через источник питания в комплекте Опаловый рассеиватель стабилизированный УФ Прозрачный рассеиватель стабилизированный УФ Минимальный индекс цветопередачи: CRI 80 Цветовая температура/цвет: 3000К Степень защиты от внешней среды: IP 65 для оптической части и питающей системы Температура окружающей среды: -40..+45°C Защита от перенапряжения срабатывает при 6кВ/4кВ Габариты светильника (D*В) D600*517 мм Установка на опоры с оголовком Ø76 мм Алюминиевый сплав Цвет: RAL
Светильник МАТСУИ МТ-01-030-830 |  | Характеристики светильника: Мощность: 30Вт Напряжение питающей цепи: 220В, AC , 50Гц Подключение к электросети через источник питания в комплекте Опаловый рассеиватель стабилизированный УФ Минимальный индекс цветопередачи: CRI 80 Цветовая температура/цвет: 3000К Степень защиты от внешней среды: IP 65 для оптической части и питающей системы Температура окружающей среды: -40..+45°C Защита от перенапряжения срабатывает при 6кВ/4кВ Габариты светильника (D*В) D600*631 мм Установка на опоры с оголовком Ø76 мм Алюминиевый сплав Цвет: RAL
Светильник МАТСУИ МТ-01-050-830 |  | Характеристики светильника: Мощность: 50Вт Напряжение питающей цепи: 220В, AC , 50Гц Подключение к электросети через источник питания в комплекте Опаловый рассеиватель стабилизированный УФ Минимальный индекс цветопередачи: CRI 80 Цветовая температура/цвет: 3000К Степень защиты от внешней среды: IP 65 для оптической части и питающей системы Температура окружающей среды: -40..+45°C Защита от перенапряжения срабатывает при 6кВ/4кВ Габариты светильника (D*В) D600*631 мм Установка на опоры с оголовком Ø76 мм Алюминиевый сплав Цвет: RAL
Светильник МАТСУИ МТ-01-065-830 |  | Характеристики светильника: Мощность: 65Вт Напряжение питающей цепи: 220В, AC , 50Гц Подключение к электросети через источник питания в комплекте Опаловый рассеиватель стабилизированный УФ Минимальный индекс цветопередачи: CRI 80 Цветовая температура/цвет: 3000К Степень защиты от внешней среды: IP 65 для оптической части и питающей системы Температура окружающей среды: -40..+45°C Защита от перенапряжения срабатывает при 6кВ/4кВ Габариты светильника (D*В) D600*631 мм Установка на опоры с оголовком Ø76 мм Алюминиевый сплав Цвет: RAL
Светильник ЛЕНАРД ЛД-01-025-830 |  | Характеристики светильника: Мощность: 25Вт Напряжение питающей цепи: 220В, AC , 50Гц Подключение к электросети через источник питания в комплекте Оптика: 135х55°. Минимальный индекс цветопередачи: CRI 80 Цветовая температура/цвет: 3000К Степень защиты от внешней среды: IP 65 для оптической части и питающей системы Температура окружающей среды: -40..+45°C Защита от перенапряжения срабатывает при 6кВ/4кВ Габариты светильника (D*В) D400*273 мм Установка на кронштейны с оголовком Ø42 мм Кронштейн в сборе D400 мм Алюминиевый сплав Цвет: RAL
Светильник ЛЕНАРД ЛД-01-036-830 |  | Характеристики светильника: Мощность: 36Вт Напряжение питающей цепи: 220В, AC , 50Гц Подключение к электросети через источник питания в комплекте Оптика: 135х55°. Минимальный индекс цветопередачи: CRI 80 Цветовая температура/цвет: 3000К Степень защиты от внешней среды: IP 65 для оптической части и питающей системы Температура окружающей среды: -40..+45°C Защита от перенапряжения срабатывает при 6кВ/4кВ Габариты светильника (D*В) D400*273 мм Установка на кронштейны с оголовком Ø42 мм Кронштейн в сборе D400 мм Алюминиевый сплав Цвет: RAL
Светильник ЛЕНАРД ЛД-01-050-830 |  | Характеристики светильника: Мощность: 50Вт Напряжение питающей цепи: 220В, AC , 50Гц Подключение к электросети через источник питания в комплекте Оптика: 135х55°. Минимальный индекс цветопередачи: CRI 80 Цветовая температура/цвет: 3000К Степень защиты от внешней среды: IP 65 для оптической части и питающей системы Температура окружающей среды: -40..+45°C Защита от перенапряжения срабатывает при 6кВ/4кВ Габариты светильника (D*В) D400*273 мм Установка на кронштейны с оголовком Ø42 мм Кронштейн в сборе D400 мм Алюминиевый сплав Цвет: RAL
Светильник ЛЕНАРД 2 ЛД-01-2x25-830 |  | Характеристики светильника: Мощность: 2х25Вт Напряжение питающей цепи: 220В, AC , 50Гц Подключение к электросети через источник питания в комплекте Оптика: 135х55°. Минимальный индекс цветопередачи: CRI 80 Цветовая температура/цвет: 3000К Степень защиты от внешней среды: IP 65 для оптической части и питающей системы Температура окружающей среды: -40..+45°C Защита от перенапряжения срабатывает при 6кВ/4кВ Габариты светильника (D*В) D400*273 мм Установка на кронштейны с оголовком Ø42 мм Кронштейн двойной в сборе D400 мм Алюминиевый сплав Цвет: RAL
Светильник ЛЕНАРД 2 ЛД-01-2x36-830 |  | Характеристики светильника: Мощность: 2х36Вт Напряжение питающей цепи: 220В, AC , 50Гц Подключение к электросети через источник питания в комплекте Оптика: 135х55°. Минимальный индекс цветопередачи: CRI 80 Цветовая температура/цвет: 3000К Степень защиты от внешней среды: IP 65 для оптической части и питающей системы Температура окружающей среды: -40..+45°C Защита от перенапряжения срабатывает при 6кВ/4кВ Габариты светильника (D*В) D400*273 мм Установка на кронштейны с оголовком Ø42 мм Кронштейн двойной в сборе D400 мм Алюминиевый сплав Цвет: RAL
Светильник ЛЕНАРД 2 ЛД-01-2x50-830 |  | Характеристики светильника: Мощность: 2х50Вт Напряжение питающей цепи: 220В, AC , 50Гц Подключение к электросети через источник питания в комплекте Оптика: 135х55°. Минимальный индекс цветопередачи: CRI 80 Цветовая температура/цвет: 3000К Степень защиты от внешней среды: IP 65 для оптической части и питающей системы Температура окружающей среды: -40..+45°C Защита от перенапряжения срабатывает при 6кВ/4кВ Габариты светильника (D*В) D400*273 мм Установка на кронштейны с оголовком Ø42 мм Кронштейн двойной в сборе D400 мм Алюминиевый сплав Цвет: RAL
Светильник АРТЕНС АТ-01-020-830-30 |  | Характеристики светильника: Мощность: 20Вт Напряжение питающей цепи: 220В, AC , 50Гц Подключение к электросети через источник питания в комплекте Минимальный индекс цветопередачи: CRI 80 Цветовая температура: 3000К Срок эксплуатации: до 80'000 часов Степень защиты от внешней среды: IP66 Степень вандалоустойчивости: IK08 Оптика: 30° Температура окружающей среды: -25..+50°C Защита от перенапряжения срабатывает при 6кВ/4кВ Размер светильника D180*176 мм Цвет: RAL Кронштейн в сборе | АРК01 АРТЕНС d180 (d67-325) | 3.7 | 0.215 | 0.215 | 0.265 | 0.01225
Светильник АРТЕНС АТ-01-020-830-45 |  | Характеристики светильника: Мощность: 20Вт Напряжение питающей цепи: 220В, AC , 50Гц Подключение к электросети через источник питания в комплекте Минимальный индекс цветопередачи: CRI 80 Цветовая температура: 3000К Срок эксплуатации: до 80'000 часов Степень защиты от внешней среды: IP66 Степень вандалоустойчивости: IK08 Оптика: 45° Температура окружающей среды: -25..+50°C Защита от перенапряжения срабатывает при 6кВ/4кВ Размер светильника D180*176 мм Цвет: RAL Кронштейн в сборе
Светильник АРТЕНС АТ-01-020-830-60 |  | Характеристики светильника: Мощность: 20Вт Напряжение питающей цепи: 220В, AC , 50Гц Подключение к электросети через источник питания в комплекте Минимальный индекс цветопередачи: CRI 80 Цветовая температура: 3000К Срок эксплуатации: до 80'000 часов Степень защиты от внешней среды: IP66 Степень вандалоустойчивости: IK08 Оптика: 60° Температура окружающей среды: -25..+50°C Защита от перенапряжения срабатывает при 6кВ/4кВ Размер светильника D180*176 мм Цвет: RAL Кронштейн в сборе
Светильник АРТЕНС АТ-01-020-830-120х90 |  | Характеристики светильника: Мощность: 20Вт Напряжение питающей цепи: 220В, AC , 50Гц Подключение к электросети через источник питания в комплекте Минимальный индекс цветопередачи: CRI 80 Цветовая температура: 3000К Срок эксплуатации: до 80'000 часов Степень защиты от внешней среды: IP66 Степень вандалоустойчивости: IK08 Оптика: 120х90° Температура окружающей среды: -25..+50°C Защита от перенапряжения срабатывает при 6кВ/4кВ Размер светильника D180*176 мм Цвет: RAL Кронштейн в сборе
Светильник АРТЕНС АТ-01-030-830-30 |  | Характеристики светильника: Мощность:30Вт Напряжение питающей цепи: 220В, AC , 50Гц Подключение к электросети через источник питания в комплекте Минимальный индекс цветопередачи: CRI 80 Цветовая температура: 3000К Срок эксплуатации: до 80'000 часов Степень защиты от внешней среды: IP66 Степень вандалоустойчивости: IK08 Оптика: 30° Температура окружающей среды: -25..+50°C Защита от перенапряжения срабатывает при 6кВ/4кВ Размер светильника D180*176 мм Цвет: RAL Кронштейн в сборе
Светильник АРТЕНС АТ-01-030-830-45 |  | Характеристики светильника: Мощность: 30Вт Напряжение питающей цепи: 220В, AC , 50Гц Подключение к электросети через источник питания в комплекте Минимальный индекс цветопередачи: CRI 80 Цветовая температура: 3000К Срок эксплуатации: до 80'000 часов Степень защиты от внешней среды: IP66 Степень вандалоустойчивости: IK08 Оптика: 45° Температура окружающей среды: -25..+50°C Защита от перенапряжения срабатывает при 6кВ/4кВ Размер светильника D180*176 мм Цвет: RAL Кронштейн в сборе
Светильник АРТЕНС АТ-01-030-830-60 |  | Характеристики светильника: Мощность: 30Вт Напряжение питающей цепи: 220В, AC , 50Гц Подключение к электросети через источник питания в комплекте Минимальный индекс цветопередачи: CRI 80 Цветовая температура: 3000К Срок эксплуатации: до 80'000 часов Степень защиты от внешней среды: IP66 Степень вандалоустойчивости: IK08 Оптика: 60° Температура окружающей среды: -25..+50°C Защита от перенапряжения срабатывает при 6кВ/4кВ Размер светильника D180*176 мм Цвет: RAL Кронштейн в сборе
Светильник АРТЕНС АТ-01-030-830-120х90 |  | Характеристики светильника: Мощность: 30Вт Напряжение питающей цепи: 220В, AC , 50Гц Подключение к электросети через источник питания в комплекте Минимальный индекс цветопередачи: CRI 80 Цветовая температура: 3000К Срок эксплуатации: до 80'000 часов Степень защиты от внешней среды: IP66 Степень вандалоустойчивости: IK08 Оптика: 120х90° Температура окружающей среды: -25..+50°C Защита от перенапряжения срабатывает при 6кВ/4кВ Размер светильника D180*176 мм Цвет: RAL Кронштейн в сборе
Светильник АРТЕНС АТ-01-045-830-30 |  | Характеристики светильника: Мощность:45Вт Напряжение питающей цепи: 220В, AC , 50Гц Подключение к электросети через источник питания в комплекте Минимальный индекс цветопередачи: CRI 80 Цветовая температура: 3000К Срок эксплуатации: до 80'000 часов Степень защиты от внешней среды: IP66 Степень вандалоустойчивости: IK08 Оптика: 30° Температура окружающей среды: -25..+50°C Защита от перенапряжения срабатывает при 6кВ/4кВ Размер светильника D180*176 мм Цвет: RAL Кронштейн в сборе
Светильник АРТЕНС АТ-01-045-830-45 |  | Характеристики светильника: Мощность: 45Вт Напряжение питающей цепи: 220В, AC , 50Гц Подключение к электросети через источник питания в комплекте Минимальный индекс цветопередачи: CRI 80 Цветовая температура: 3000К Срок эксплуатации: до 80'000 часов Степень защиты от внешней среды: IP66 Степень вандалоустойчивости: IK08 Оптика: 45° Температура окружающей среды: -25..+50°C Защита от перенапряжения срабатывает при 6кВ/4кВ Размер светильника D180*176 мм Цвет: RAL Кронштейн в сборе
Светильник АРТЕНС АТ-01-045-830-60 |  | Характеристики светильника: Мощность: 45Вт Напряжение питающей цепи: 220В, AC , 50Гц Подключение к электросети через источник питания в комплекте Минимальный индекс цветопередачи: CRI 80 Цветовая температура: 3000К Срок эксплуатации: до 80'000 часов Степень защиты от внешней среды: IP66 Степень вандалоустойчивости: IK08 Оптика: 60° Температура окружающей среды: -25..+50°C Защита от перенапряжения срабатывает при 6кВ/4кВ Размер светильника D180*176 мм Цвет: RAL Кронштейн в сборе
Светильник АРТЕНС АТ-01-045-830-120х90 |  | Характеристики светильника: Мощность: 45Вт Напряжение питающей цепи: 220В, AC , 50Гц Подключение к электросети через источник питания в комплекте Минимальный индекс цветопередачи: CRI 80 Цветовая температура: 3000К Срок эксплуатации: до 80'000 часов Степень защиты от внешней среды: IP66 Степень вандалоустойчивости: IK08 Оптика: 120х90° Температура окружающей среды: -25..+50°C Защита от перенапряжения срабатывает при 6кВ/4кВ Размер светильника D180*176 мм Цвет: RAL Кронштейн в сборе

## Дорожные
Наименование | Изображение | Общее описание
Светильник ЗИНАР ЗН-01-050-830 |  | Мощность: 50Вт Напряжение питающей цепи: 85-305В, AC , 50Гц Оптика: 160х65° Индекс цветопередачи: CRI 80 Цветовая температура/цвет: 3000К Степень защиты от внешней среды: IP67 Степень вандалоустойчивости: IK08 Температура окружающей среды: -30..+50°C Габариты светильника (Д*Ш*В) 540*206*103 мм Диаметр кронштейна 60/48 мм Поддержка установки модуля молниезащиты, который может защитить светильник от воздействия скачков напряжения до 20 кА.
Светильник ЗИНАР ЗН-01-080-830 |  | Мощность: 80Вт Напряжение питающей цепи: 85-305В, AC , 50Гц Оптика: 160х65° Индекс цветопередачи: CRI 80 Цветовая температура/цвет: 3000К Степень защиты от внешней среды: IP67 Степень вандалоустойчивости: IK08 Температура окружающей среды: -30..+50°C Габариты светильника (Д*Ш*В) 590*206*103 мм Диаметр кронштейна 60/48 мм Поддержка установки модуля молниезащиты, который может защитить светильник от воздействия скачков напряжения до 20 кА.
Светильник ЗИНАР ЗН-01-100-830 |  | Мощность: 100Вт Напряжение питающей цепи: 85-305В, AC , 50Гц Оптика: 160х65° Индекс цветопередачи: CRI 80 Цветовая температура/цвет: 3000К Степень защиты от внешней среды: IP67 Степень вандалоустойчивости: IK08 Температура окружающей среды: -30..+50°C Габариты светильника (Д*Ш*В) 670*256*103 мм Диаметр кронштейна 60/48 мм Поддержка установки модуля молниезащиты, который может защитить светильник от воздействия скачков напряжения до 20 кА.
Светильник ЗИНАР ЗН-01-150-830 |  | Мощность: 150Вт Напряжение питающей цепи: 85-305В, AC , 50Гц Оптика: 160х65° Индекс цветопередачи: CRI 80 Цветовая температура/цвет: 3000К Степень защиты от внешней среды: IP67 Степень вандалоустойчивости: IK08 Температура окружающей среды: -30..+50°C Габариты светильника (Д*Ш*В) 670*256*103 мм Диаметр кронштейна 60/48 мм Поддержка установки модуля молниезащиты, который может защитить светильник от воздействия скачков напряжения до 20 кА.
Светильник ЗИНАР ЗН-01-200-830 |  | Мощность: 200Вт Напряжение питающей цепи: 85-305В, AC , 50Гц Оптика: 160х65° Индекс цветопередачи: CRI 80 Цветовая температура/цвет: 3000К Степень защиты от внешней среды: IP67 Степень вандалоустойчивости: IK08 Температура окружающей среды: -30..+50°C Габариты светильника (Д*Ш*В) 720*256*103 мм Диаметр кронштейна 60/48 мм Поддержка установки модуля молниезащиты, который может защитить светильник от воздействия скачков напряжения до 20 кА.
Светильник ЛЮМИНЕЙТ ЛТ-01-060-830 |  | Мощность: 60Вт Напряжение питающей цепи: 100-305В, AC , 50Гц Оптика: 150х60° Индекс цветопередачи: CRI 80 Цветовая температура/цвет: 3000К Степень защиты от внешней среды: IP66 Степень вандалоустойчивости: IK08 Температура окружающей среды: -25..+50°C Габариты светильника (Д*Ш*В) 525*289*132 мм Диаметр кронштейна 60/48 мм *Корпус изготовлен из высокопрочного литого алюминия, внешнее покрытие с фторуглеродным напылением. *Светильник имеет форму оригинальной обтекаемой структуры, разработанной для установки путем защелкивания, встроенного быстроразъемного соединения. *Светильник имеет функцию автоматического выключения после снятия крышки. *Рассеиватель - из высокоэффективного закаленного стекла, которое обладает светопропусканием 94%. Встроенный драйвер, обладает энергоэффективностью до 93%, имеет диапазон входного напряжения 100-305 переменного тока и защиту от воздействия скачков напряжения до 6 кВ, встроенный активный коэффициент мощности с коррекцией превышает 0,95. *В устройство встроена технология постоянного тока ШИМ с высокой эффективностью, низким тепловыделением и превосходной точностью постоянного тока. Поддержка установки модуля молниезащиты, который может защитить светильник от воздействия скачков напряжения до 20 кА.
Светильник ЛЮМИНЕЙТ ЛТ-01-080-830 |  | Мощность: 80Вт Напряжение питающей цепи: 100-305В, AC , 50Гц Оптика: 150х60° Индекс цветопередачи: CRI 80 Цветовая температура/цвет: 3000К Степень защиты от внешней среды: IP66 Степень вандалоустойчивости: IK08 Температура окружающей среды: -25..+50°C Габариты светильника (Д*Ш*В) 585*318*132 мм Диаметр кронштейна 60/48 мм *Корпус изготовлен из высокопрочного литого алюминия, внешнее покрытие с фторуглеродным напылением. *Светильник имеет форму оригинальной обтекаемой структуры, разработанной для установки путем защелкивания, встроенного быстроразъемного соединения. *Светильник имеет функцию автоматического выключения после снятия крышки. *Рассеиватель - из высокоэффективного закаленного стекла, которое обладает светопропусканием 94%. Встроенный драйвер, обладает энергоэффективностью до 93%, имеет диапазон входного напряжения 100-305 переменного тока и защиту от воздействия скачков напряжения до 6 кВ, встроенный активный коэффициент мощности с коррекцией превышает 0,95. *В устройство встроена технология постоянного тока ШИМ с высокой эффективностью, низким тепловыделением и превосходной точностью постоянного тока. Поддержка установки модуля молниезащиты, который может защитить светильник от воздействия скачков напряжения до 20 кА.
Светильник ЛЮМИНЕЙТ ЛТ-01-105-830 |  | Мощность: 105Вт Напряжение питающей цепи: 100-305В, AC , 50Гц Оптика: 150х60° Индекс цветопередачи: CRI 80 Цветовая температура/цвет: 3000К Степень защиты от внешней среды: IP66 Степень вандалоустойчивости: IK08 Температура окружающей среды: -25..+50°C Габариты светильника (Д*Ш*В) 585*318*132 мм Диаметр кронштейна 60/48 мм *Корпус изготовлен из высокопрочного литого алюминия, внешнее покрытие с фторуглеродным напылением. *Светильник имеет форму оригинальной обтекаемой структуры, разработанной для установки путем защелкивания, встроенного быстроразъемного соединения. *Светильник имеет функцию автоматического выключения после снятия крышки. *Рассеиватель - из высокоэффективного закаленного стекла, которое обладает светопропусканием 94%. Встроенный драйвер, обладает энергоэффективностью до 93%, имеет диапазон входного напряжения 100-305 переменного тока и защиту от воздействия скачков напряжения до 6 кВ, встроенный активный коэффициент мощности с коррекцией превышает 0,95. *В устройство встроена технология постоянного тока ШИМ с высокой эффективностью, низким тепловыделением и превосходной точностью постоянного тока. Поддержка установки модуля молниезащиты, который может защитить светильник от воздействия скачков напряжения до 20 кА.
Светильник ЛЮМИНЕЙТ ЛТ-01-155-830 |  | Мощность: 155Вт Напряжение питающей цепи: 100-305В, AC , 50Гц Оптика: 150х60° Индекс цветопередачи: CRI 80 Цветовая температура/цвет: 3000К Степень защиты от внешней среды: IP66 Степень вандалоустойчивости: IK08 Температура окружающей среды: -25..+50°C Габариты светильника (Д*Ш*В) 685*375*132 мм *Корпус изготовлен из высокопрочного литого алюминия, внешнее покрытие с фторуглеродным напылением. *Светильник имеет форму оригинальной обтекаемой структуры, разработанной для установки путем защелкивания, встроенного быстроразъемного соединения. *Светильник имеет функцию автоматического выключения после снятия крышки. *Рассеиватель - из высокоэффективного закаленного стекла, которое обладает светопропусканием 94%. Встроенный драйвер, обладает энергоэффективностью до 93%, имеет диапазон входного напряжения 100-305 переменного тока и защиту от воздействия скачков напряжения до 6 кВ, встроенный активный коэффициент мощности с коррекцией превышает 0,95. *В устройство встроена технология постоянного тока ШИМ с высокой эффективностью, низким тепловыделением и превосходной точностью постоянного тока. Поддержка установки модуля молниезащиты, который может защитить светильник от воздействия скачков напряжения до 20 кА.
Светильник ЛЮМИНЕЙТ ЛТ-01-235-830 |  | Мощность: 235Вт Напряжение питающей цепи: 100-305В, AC , 50Гц Оптика: 150х60° Индекс цветопередачи: CRI 80 Цветовая температура/цвет: 3000К Степень защиты от внешней среды: IP66 Степень вандалоустойчивости: IK08 Температура окружающей среды: -25..+50°C Габариты светильника (Д*Ш*В) 780*375*132 мм *Корпус изготовлен из высокопрочного литого алюминия, внешнее покрытие с фторуглеродным напылением. *Светильник имеет форму оригинальной обтекаемой структуры, разработанной для установки путем защелкивания, встроенного быстроразъемного соединения. *Светильник имеет функцию автоматического выключения после снятия крышки. *Рассеиватель - из высокоэффективного закаленного стекла, которое обладает светопропусканием 94%. Встроенный драйвер, обладает энергоэффективностью до 93%, имеет диапазон входного напряжения 100-305 переменного тока и защиту от воздействия скачков напряжения до 6 кВ, встроенный активный коэффициент мощности с коррекцией превышает 0,95. *В устройство встроена технология постоянного тока ШИМ с высокой эффективностью, низким тепловыделением и превосходной точностью постоянного тока. Поддержка установки модуля молниезащиты, который может защитить светильник от воздействия скачков напряжения до 20 кА.

## Ландшафтные
Аналог | Название внутр. | Наименование | Изображение | Общее описание | Общее описание
|  | Ландшафтный светильник ЛУН ВЕЙ ЛВ-02-015-h500 |  | Характеристики светильника: Мощность: 15Вт Напряжение питающей цепи: 220В, AC , 50Гц Прозрачный рассеиватель стабилизированный УФ Минимальный индекс цветопередачи: CRI 80 Цветовая температура/цвет: 3000К Степень защиты от внешней среды: IP 65 для оптической части и питающей системы Степень вандалоустойчивости: IK08 Температура окружающей среды: -40..+45°C Защита от перенапряжения срабатывает при 6кВ/4кВ Алюминевый сплав | Характеристики опоры: Высота световой части 75 мм Высота светильника - 500 мм Диаметр трубы - 150 мм Толщина стенки метала - 3 мм Алюминевый сплав Цвет: RAL Закладная в комплекте
|  | Ландшафтный светильник ЛУН ВЕЙ ЛВ-01-015-h800 |  | Характеристики светильника: Мощность: 15Вт Напряжение питающей цепи: 220В, AC , 50Гц Прозрачный рассеиватель стабилизированный УФ Минимальный индекс цветопередачи: CRI 80 Цветовая температура/цвет: 3000К Степень защиты от внешней среды: IP 65 для оптической части и питающей системы Степень вандалоустойчивости: IK08 Температура окружающей среды: -40..+45°C Защита от перенапряжения срабатывает при 6кВ/4кВ Алюминевый сплав | Характеристики опоры: Высота световой части 150 мм Высота светильника - 800 мм Диаметр трубы - 120 мм Толщина стенки метала - 4 мм Алюминевый сплав Цвет: RAL Закладная в комплекте
|  | Ландшафтный светильник ЛУН ВЕЙ ЛВ-01-015-h1000 |  | Характеристики светильника: Мощность: 15Вт Напряжение питающей цепи: 220В, AC , 50Гц Прозрачный рассеиватель стабилизированный УФ Минимальный индекс цветопередачи: CRI 80 Цветовая температура/цвет: 3000К Степень защиты от внешней среды: IP 65 для оптической части и питающей системы Степень вандалоустойчивости: IK08 Температура окружающей среды: -40..+45°C Защита от перенапряжения срабатывает при 6кВ/4кВ Алюминевый сплав | Характеристики опоры: Высота световой части 150 мм Высота светильника - 1000 мм Диаметр трубы - 120 мм Толщина стенки метала - 4 мм Алюминевый сплав Цвет: RAL Закладная в комплекте
|  | Ландшафтный светильник ЛУН ВЕЙ ЛВ-02-015-h800 |  | Характеристики светильника: Мощность: 15Вт Напряжение питающей цепи: 220В, AC , 50Гц Прозрачный рассеиватель стабилизированный УФ Минимальный индекс цветопередачи: CRI 80 Цветовая температура/цвет: 3000К Степень защиты от внешней среды: IP 65 для оптической части и питающей системы Степень вандалоустойчивости: IK08 Температура окружающей среды: -40..+45°C Защита от перенапряжения срабатывает при 6кВ/4кВ Алюминевый сплав | Характеристики опоры: Высота световой части 75 мм Высота светильника - 800 мм Диаметр трубы - 150 мм Толщина стенки метала - 3 мм Алюминевый сплав Цвет: RAL Закладная в комплекте
|  | Ландшафтный светильник ЛУН ВЕЙ ЛВ-02-015-h1000 |  | Характеристики светильника: Мощность: 15Вт Напряжение питающей цепи: 220В, AC , 50Гц Прозрачный рассеиватель стабилизированный УФ Минимальный индекс цветопередачи: CRI 80 Цветовая температура/цвет: 3000К Степень защиты от внешней среды: IP 65 для оптической части и питающей системы Степень вандалоустойчивости: IK08 Температура окружающей среды: -40..+45°C Защита от перенапряжения срабатывает при 6кВ/4кВ Алюминевый сплав | Характеристики опоры: Высота световой части 75 мм Высота светильника - 1000 мм Диаметр трубы - 150 мм Толщина стенки метала - 3 мм Алюминевый сплав Цвет: RAL Закладная в комплекте

## Комплектующие
Наименование | Изображение | Общее описание
Опора серии ОПЕР КОН ОПК40-120-75-01 |  | Опора круглоконическая из алюминиевого сплава, бесшовная. Высота опоры 4000 мм Диаметр верха 75 мм Диаметр низа 120 мм Толщина стенки метала - 4 мм Размер фланца (Д*Ш*Т) 245*245*10 мм Межосевое расстояние крепежных отверстий 185*185 мм Тип крепежных болтов: М18 Размер лючка (Ш*В) 80*400 мм Цвет: RAL
Опора серии ОПЕР КОН ОПК45-120-75-01 |  | Опора круглоконическая из алюминиевого сплава, бесшовная. Высота опоры 4500 мм Диаметр верха 75 мм Диаметр низа 120 мм Толщина стенки метала - 4 мм Размер фланца (Д*Ш*Т) 245*245*10 мм Межосевое расстояние крепежных отверстий 185*185 мм Тип крепежных болтов: М18 Размер лючка (Ш*В) 80*400 мм Цвет: RAL
Опора серии ОПЕР КОН ОПК50-120-75-01 |  | Опора круглоконическая из алюминиевого сплава, бесшовная. Высота опоры 5000 мм Диаметр верха 75 мм Диаметр низа 120 мм Толщина стенки метала - 4 мм Размер фланца (Д*Ш*Т) 245*245*10 мм Межосевое расстояние крепежных отверстий 185*185 мм Тип крепежных болтов: М18 Размер лючка (Ш*В) 80*400 мм Цвет: RAL
Опора серии ОПЕР КОН ОПК60-120-75-01 |  | Опора круглоконическая из алюминиевого сплава, бесшовная. Высота опоры 6000 мм Диаметр верха 75 мм Диаметр низа 120 мм Толщина стенки метала - 4 мм Размер фланца (Д*Ш*Т) 245*245*10 мм Межосевое расстояние крепежных отверстий 185*185 мм Тип крепежных болтов: М18 Размер лючка (Ш*В) 80*400 мм Цвет: RAL
Опора серии ОПЕР КОН ОКС80-180-75-01 |  | Опора круглоконическая двухсоставная из алюминиевого сплава, бесшовная. Высота опоры 8000 мм Диаметр верха 75 мм Диаметр низа 180 мм Толщина стенки метала - 4 мм Размер фланца (Д*Ш*Т) 320*320*10 мм Межосевое расстояние крепежных отверстий 250*250 мм Тип крепежных болтов: М20 Размер лючка (Ш*В) 80*400 мм Цвет: RAL
Опора серии ОПЕР КОН ОКС90-180-75-01 |  | Опора круглоконическая двухсоставная из алюминиевого сплава, бесшовная. Высота опоры 9000 мм Диаметр верха 75 мм Диаметр низа 180 мм Толщина стенки метала - 4 мм Размер фланца (Д*Ш*Т) 320*320*10 мм Межосевое расстояние крепежных отверстий 250*250 мм Тип крепежных болтов: М20 Размер лючка (Ш*В) 80*400 мм Цвет: RAL
Опора серии ОПЕР КОН ОПК40-120-75-60-01 |  | Опора круглоконическая из алюминиевого сплава, бесшовная. Высота опоры 4000 мм Монтажный оголовок 60 мм Диаметр верха 75 мм Диаметр низа 120 мм Толщина стенки метала - 4 мм Размер фланца (Д*Ш*Т) 245*245*10 мм Межосевое расстояние крепежных отверстий 185*185 мм Тип крепежных болтов: М18 Размер лючка (Ш*В) 80*400 мм Цвет: RAL
Опора серии ОПЕР КОН ОПК45-120-75-60-01 |  | Опора круглоконическая из алюминиевого сплава, бесшовная. Высота опоры 4500 мм Монтажный оголовок 60 мм Диаметр верха 75 мм Диаметр низа 120 мм Толщина стенки метала - 4 мм Размер фланца (Д*Ш*Т) 245*245*10 мм Межосевое расстояние крепежных отверстий 185*185 мм Тип крепежных болтов: М18 Размер лючка (Ш*В) 80*400 мм Цвет: RAL
Опора серии ОПЕР КОН ОПК50-120-75-60-01 |  | Опора круглоконическая из алюминиевого сплава, бесшовная. Высота опоры 5000 мм Монтажный оголовок 60 мм Диаметр верха 75 мм Диаметр низа 120 мм Толщина стенки метала - 4 мм Размер фланца (Д*Ш*Т) 245*245*10 мм Межосевое расстояние крепежных отверстий 185*185 мм Тип крепежных болтов: М18 Размер лючка (Ш*В) 80*400 мм Цвет: RAL
Опора серии ОПЕР КОН ОПК60-120-75-60-01 |  | Опора круглоконическая из алюминиевого сплава, бесшовная. Высота опоры 6000 мм Монтажный оголовок 60 мм Диаметр верха 75 мм Диаметр низа 120 мм Толщина стенки метала - 4 мм Размер фланца (Д*Ш*Т) 245*245*10 мм Межосевое расстояние крепежных отверстий 185*185 мм Тип крепежных болтов: М18 Размер лючка (Ш*В) 80*400 мм Цвет: RAL
Опора серии ОПЕР КОН ОКС80-180-75-60-01 |  | Опора круглоконическая двухсоставная из алюминиевого сплава, бесшовная. Высота опоры 8000 мм Монтажный оголовок 60 мм Диаметр верха 75 мм Диаметр низа 180 мм Толщина стенки метала - 4 мм Размер фланца (Д*Ш*Т) 320*320*10 мм Межосевое расстояние крепежных отверстий 250*250 мм Тип крепежных болтов: М20 Размер лючка (Ш*В) 80*400 мм Цвет: RAL
Опора серии ОПЕР КОН ОКС90-180-75-60-01 |  | Опора круглоконическая двухсоставная из алюминиевого сплава, бесшовная. Высота опоры 9000 мм Монтажный оголовок 60 мм Диаметр верха 75 мм Диаметр низа 180 мм Толщина стенки метала - 4 мм Размер фланца (Д*Ш*Т) 320*320*10 мм Межосевое расстояние крепежных отверстий 250*250 мм Тип крепежных болтов: М20 Размер лючка (Ш*В) 80*400 мм Цвет: RAL
Опора серии ОПЕР КОН Артенс ОПК50-120-70-02 |  | Опора круглоконическая из алюминиевого сплава, бесшовная. Высота опоры 5000 мм Диаметр верха 70 мм Диаметр низа 120 мм Толщина стенки метала - 4 мм Размер фланца (Д*Ш*Т) 245*245*10 мм Межосевое расстояние крепежных отверстий 185*185 мм Тип крепежных болтов: М18 Размер лючка (Ш*В) 80*400 мм Цвет: RAL
Опора серии ОПЕР КОН Артенс ОПК60-120-70-02 |  | Опора круглоконическая из алюминиевого сплава, бесшовная. Высота опоры 6000 мм Диаметр верха 70 мм Диаметр низа 120 мм Толщина стенки метала - 4 мм Размер фланца (Д*Ш*Т) 245*245*10 мм Межосевое расстояние крепежных отверстий 185*185 мм Тип крепежных болтов: М18 Размер лючка (Ш*В) 80*400 мм Цвет: RAL
Опора серии ОПЕР КОН Артенс ОКС80-180-70-02 |  | Опора круглоконическая двухсоставная из алюминиевого сплава, бесшовная. Высота опоры 8000 мм Диаметр верха 70 мм Диаметр низа 180 мм Толщина стенки метала - 4 мм Размер фланца (Д*Ш*Т) 320*320*10 мм Межосевое расстояние крепежных отверстий 250*250 мм Тип крепежных болтов: М20 Размер лючка (Ш*В) 80*400 мм Цвет: RAL
Опора серии ОПЕР КОН Артенс ОКС90-180-70-02 |  | Опора круглоконическая двухсоставная из алюминиевого сплава, бесшовная. Высота опоры 9000 мм Диаметр верха 70 мм Диаметр низа 180 мм Толщина стенки метала - 4 мм Размер фланца (Д*Ш*Т) 320*320*10 мм Межосевое расстояние крепежных отверстий 250*250 мм Тип крепежных болтов: М20 Размер лючка (Ш*В) 80*400 мм Цвет: RAL
Опора серии ОПЕР ВЕЛ ОП40-100-01 |  | Опора цилиндрическая из алюминиевого сплава, бесшовная. Высота опоры 4000 мм Диаметр опоры 100 мм Толщина стенки метала - 3 мм Размер фланца (Д*Ш*Т) 245*245*10 мм Межосевое расстояние крепежных отверстий 185*185 мм Тип крепежных болтов: М18 Размер лючка (Ш*В) 70*400 мм Цвет: RAL
Опора серии ОПЕР ВЕЛ ОП45-100-01 |  | Опора цилиндрическая из алюминиевого сплава, бесшовная. Высота опоры 4500 мм Диаметр опоры 100 мм Толщина стенки метала - 3 мм Размер фланца (Д*Ш*Т) 245*245*10 мм Межосевое расстояние крепежных отверстий 185*185 мм Тип крепежных болтов: М18 Размер лючка (Ш*В) 70*400 мм Цвет: RAL
Опора серии ОПЕР ВЕЛ ОП50-100-01 |  | Опора цилиндрическая из алюминиевого сплава, бесшовная. Высота опоры 5000 мм Диаметр опоры 100 мм Толщина стенки метала - 3 мм Размер фланца (Д*Ш*Т) 245*245*10 мм Межосевое расстояние крепежных отверстий 185*185 мм Тип крепежных болтов: М18 Размер лючка (Ш*В) 70*400 мм Цвет: RAL
Опора серии ОПЕР ВЕЛ ОП60-100-01 |  | Опора цилиндрическая из алюминиевого сплава, бесшовная. Высота опоры 6000 мм Диаметр опоры 100 мм Толщина стенки метала - 5 мм Размер фланца (Д*Ш*Т) 245*245*10 мм Межосевое расстояние крепежных отверстий 185*185 мм Тип крепежных болтов: М18 Размер лючка (Ш*В) 70*400 мм Цвет: RAL
Опора серии ОПЕР ВЕЛ-M ОПМ-01-100-h300 |  | Опора цилиндрическая из алюминиевого сплава, бесшовная. Высота опоры 300 мм Диаметр опоры 100 мм Толщина стенки метала - 3 мм Цвет: RAL
Опора серии ОПЕР ВЕЛ-M ОПМ-01-100-h500 |  | Опора цилиндрическая из алюминиевого сплава, бесшовная. Высота опоры 500 мм Диаметр опоры 100 мм Толщина стенки метала - 3 мм Цвет: RAL
Опора серии ОПЕР ВЕЛ-M ОПМ-01-100-h1000 |  | Опора цилиндрическая из алюминиевого сплава, бесшовная. Высота опоры 1000 мм Диаметр опоры 100 мм Толщина стенки метала - 3 мм Цвет: RAL
Закладная опора ЗАК-1-ВЕЛ ЗКМ-01-80-h375 |  | Деталь закладная Высота опоры 375 мм Диаметр опоры 100 мм Толщина стенки метала - 3 мм Размер отверстия для ввода кабеля 45*95 мм Цвет: RAL
Опора стальная несиловая трубчатая ОПС15-108-01 |  | Опора цилиндрическая стальная, бесшовная. Высота опоры 1500 мм Диаметр опоры 108 мм Толщина стенки метала - 3 мм Размер фланца (Д*Ш*Т) 245*245*10 мм Межосевое расстояние крепежных отверстий 185*185 мм Тип крепежных болтов: М18 Размер лючка (Ш*В) 40*80 мм Цвет: RAL
Закладная опора ЗАК-1 ЗК-01-245-185-1500 |  | Деталь закладная фундамента стальная фланцевая трубчатая. Размер фланца (Д*Ш*Т) 245*245*10 мм Межосевое расстояние крепежных отверстий 185*185 мм Кол-во крепежных отверстий на фланце - 4шт Размер крепежного паза - 20*50 мм Наличие паза даёт возможность корректировать положение опоры относительно освещаемого объекта. Длина трубы закладной - 1500мм Диаметр трубы закладной - 108мм Толщина стенци трубы закладной - 3мм Вес закладной - 16кг Объем закладной - 0,09м^3 Размер отверстия для ввода кабеля 160*60 мм Покрытие: цинкосодержащий грунт с последующим нанесением порошковой краски RAL 9005
Закладная опора ЗАК-2 ЗК-01-320-250-2000 |  | Деталь закладная фундамента стальная фланцевая трубчатая. Размер фланца (Д*Ш*Т) 320*320*10 мм Межосевое расстояние крепежных отверстий 250х250мм Кол-во крепежных отверстий на фланце - 4шт. Диаметр крепежных отверстий - 24мм Длина трубы закладной - 2000мм Диаметр трубы закладной - 133мм Толщина станции трубы закладной - 3мм Вес закладной - 27кг Объем закладной - 0,15м^3 Размер отверстия для ввоа кабеля 190*70 мм Покрытие: цинкосодержащий грунт с последующим нанесением порошковой краски RAL 9005
Монтажный набор для закладных деталей ЗАК-1¦ (оцинкованный) в сборе. МНЗ-01 |  | Комплектация: Болт M18x80 DIN 933 оц. (ГОСТ 7805-70) - 4шт Шайба 18 DIN 125 оц. (ГОСТ 11371-78) (плоская) - 8шт Шайба 18 DIN 127 оц. (ГОСТ 6402-70) (гровер) - 4шт Гайка 18 DIN 934 оц. (ГОСТ 5915-70) - 4шт
Монтажный набор для закладных деталей ЗАК-2¦ (оцинкованный) в сборе. МНЗ-02 |  | Комплектация: Болт M20x100 DIN 933 оц. (ГОСТ 7805-70) - 4шт Шайба 20 DIN 125 оц. (ГОСТ 11371-78) (плоская) - 8шт Шайба 20 DIN 127 оц. (ГОСТ 6402-70) (гровер) - 4шт Гайка 20 DIN 934 оц. (ГОСТ 5915-70) - 4шт
Декоративная накладка на основание опоры ДН-01-120-280 |  | Декоративная накладка на основание опоры Внутренний диаметр 125 мм Диаметр опоры 120 мм Габаритные размеры 280х280х200 мм
Декоративная накладка на основание опоры ДН-01-180-330 |  | Декоративная накладка на основание опоры Внутренний диаметр 185 мм Диаметр опоры 180 мм Габаритные размеры 330х330х200 мм

## Кронштейн
Наименование | Артикул | Изображение | Высота | Общее описание | Наименование | Изображение | Общее описание
[5 empty] | Кронштейн одинарный вставной 1Р-1,0-1,0-0,1 КРВ111 |  | Кронштейн одинарный радиусный стальной Высота 1000 мм от верха опоры Вынос 1000 мм Угол наклона 15° Установка в опоры диаметром 76 мм Стальная труба Ø60 Толщина стенки трубы 3 мм Покрытие: цинкосодержащий грунт с последующим нанесением порошковой краски RAL
[5 empty] | Кронштейн двойной вставной 2Р-1,0-1,0-0,1(180гр) КРВ211-180 |  | Кронштейн двойной радиусный стальной Высота 1000 мм от верха опоры Вынос 1000 мм Угол наклона 15° Угол разворота кронштейнов 180° Установка в опоры диаметром 76 мм Стальная труба Ø60 Толщина стенки трубы 3 мм Покрытие: цинкосодержащий грунт с последующим нанесением порошковой краски RAL
[5 empty] | Кронштейн двойной вставной 2Р-1,0-1,0-0,1(90гр) КРВ211-90 |  | Кронштейн двойной радиусный стальной Высота 1000 мм от верха опоры Вынос 1000 мм Угол наклона 15° Угол разворота кронштейнов 90° Установка в опоры диаметром 76 мм Стальная труба Ø60 Толщина стенки трубы 3 мм Покрытие: цинкосодержащий грунт с последующим нанесением порошковой краски RAL
[5 empty] | Кронштейн одинарный прямой вставной 1Р-0,5-0,1 КРПВ103-76-60-500 |  | Кронштейн прямой алюминиевый Вынос кронштейна 500 мм Установка в опоры диаметром 76 мм Алюминиевая труба Ø60 Толщина стенки трубы 3 мм Цвет: RAL
[5 empty] | Кронштейн одинарный прямой вставной 1Р-1,0-0,1 КРПВ101-76-60-1000 |  | Кронштейн прямой алюминиевый Вынос кронштейна 1000 мм Установка в опоры диаметром 76 мм Алюминиевая труба Ø60 Толщина стенки трубы 3 мм Цвет: RAL
[5 empty] | Кронштейн двойной прямой вставной 2Р-0,5-0,1 КРПВ203-76-60-500-180 |  | Кронштейн прямой двойной алюминиевый Вынос кронштейна 500 мм Установка в опоры диаметром 76 мм Алюминиевая труба Ø60 Толщина стенки трубы 3 мм Цвет: RAL
[5 empty] | Кронштейн двойной прямой вставной 2Р-1,0-0,1 КРПВ201-76-60-1000-180 |  | Кронштейн прямой двойной алюминиевый Вынос кронштейна 1000 мм Установка в опоры диаметром 76 мм Алюминиевая труба Ø60 Толщина стенки трубы 3 мм Цвет: RAL
[5 empty] | Кронштейн одинарный прямой вставной с углом наклона 1Р-0,5-0,1-15 КРПВ052-76-60-500-15 |  | Кронштейн алюминиевый Длина кронштейна 500 мм Угол наклона 15° Установка в опоры диаметром 76 мм Алюминиевая труба Ø60 Толщина стенки трубы 3 мм Цвет: RAL
[5 empty] | Кронштейн прямой вставной с углом наклона 1Р-1,0-0,1-15 КРПВ102-76-60-1000-15 |  | Кронштейн алюминиевый Длина кронштейна 1000 мм Угол наклона 15° Установка в опоры диаметром 76 мм Алюминиевая труба Ø60 Толщина стенки трубы 3 мм Цвет: RAL
[5 empty] | Кронштейн двойной прямой вставной с углом наклона 2Р-0,5-0,1-15(180гр) КРПВ213-76-60-500-180-15 |  | Кронштейн двойной алюминиевый Длина кронштейна 500 мм Угол наклона 15° Установка в опоры диаметром 76 мм Алюминиевая труба Ø60 Толщина стенки трубы 3 мм Цвет: RAL
[5 empty] | Кронштейн двойной прямой вставной с углом наклона 2Р-1,0-0,1-15(180гр) КРПВ211-76-60-1000-180-15 |  | Кронштейн двойной алюминиевый Длина кронштейна 1000 мм Угол наклона 15° Установка в опоры диаметром 76 мм Алюминиевая труба Ø60 Толщина стенки трубы 3 мм Цвет: RAL
[5 empty] | Кронштейн Т-образный L1000 для 2х прожекторов КРТ21Н |  | Кронштейн Т-образный двойной прямой стальной оцинкованный, шириной 1000мм для 2х прожекторов Нижнее расположение
[5 empty] | Кронштейн Т-образный L1200 для 2х прожекторов КРТ22Н |  | Кронштейн Т-образный двойной прямой стальной оцинкованный, шириной 1200мм для 2х прожекторов Нижнее расположение
[5 empty] | Кронштейн Т-образный L1000 для 2х прожекторов КРТ21В |  | Кронштейн Т-образный двойной прямой стальной оцинкованный, шириной 1000мм для 2х прожекторов Верхнее расположение
[5 empty] | Кронштейн Т-образный L1200 для 3х прожекторов КРТ31В |  | Кронштейн Т-образный тройной прямой стальной оцинкованный, шириной 1200мм для 3х прожекторов Верхнее расположение
[5 empty] | Кронштейн для светильника ЛЕНАРД КЛД-01-400 |  | Кронштейн для светильника ЛЕНАРД Диаметр изкиба 400 мм Диаметр опоры 76 мм