## Sheet1
№ | Наименование | Кол-во | Характеристики | Наименование товара из каталога | Характеристики товара из каталога | Комментарий
1 | Светильник светодиодный уличный | 20 | Светильник светодиодный, Способ установки – консольный Напряжение – 220В – 230В Цветовая температура – 4000 К Степень защиты – 66 IP Мощность – 200 Вт Питающий провод проходит через консоль Длина не более 700мм | Светильник ЗИНАР ЗН-01-200-830 | Мощность: 200Вт Напряжение питающей цепи: 85-305В, AC , 50Гц Оптика: 160х65° Индекс цветопередачи: CRI 80 Цветовая температура/цвет: 3000К Степень защиты от внешней среды: IP67 Степень вандалоустойчивости: IK08 Температура окружающей среды: -30..+50°C Габариты светильника (Д*Ш*В) 720*256*103 мм Диаметр кронштейна 60/48 мм Поддержка установки модуля молниезащиты, который может защитить светильник от воздействия скачков напряжения до 20 кА. | ⚠️ БЛИЗКИЙ АНАЛОГ (score: 62%) Найденный аналог: Светильник ЗИНАР ЗН-01-200-830 Сравнение параметров: • требуется 200Вт, в каталоге 200.0Вт (отклонение 0.0%) • требуется 4000К, в каталоге 3000К (отклонение 25.0%)
2 | Светильник светодиодный взрывозащищенный | 20 | Светильник светодиодный, взрывозащищенный Способ установки - консольный Напряжение – 175В – 265В Цветовая температура – 4000К, допускается 5000К Степень защиты – 67 IP Климатическое исполнение – УХЛ 1 Мощность – 100 Вт | Светильник ЗИНАР ЗН-01-100-830 | Мощность: 100Вт Напряжение питающей цепи: 85-305В, AC , 50Гц Оптика: 160х65° Индекс цветопередачи: CRI 80 Цветовая температура/цвет: 3000К Степень защиты от внешней среды: IP67 Степень вандалоустойчивости: IK08 Температура окружающей среды: -30..+50°C Габариты светильника (Д*Ш*В) 670*256*103 мм Диаметр кронштейна 60/48 мм Поддержка установки модуля молниезащиты, который может защитить светильник от воздействия скачков напряжения до 20 кА. | ⚠️ БЛИЗКИЙ АНАЛОГ (score: 62%) Найденный аналог: Светильник ЗИНАР ЗН-01-100-830 Сравнение параметров: • требуется 100Вт, в каталоге 100.0Вт (отклонение 0.0%) • требуется 4000К, в каталоге 3000К (отклонение 25.0%)
3 | Светильник линейный (прямоугольный ) | 400 | Светильник светодиодный, Способ установки – накладной/подвесной Формат корпуса – прямоугольный Материал корпуса – пластик Напряжение – 175В – 265В Цветовая температура – 4000К, Степень защиты – 65 IP Длина светильника - 1250мм Мощность – 48 Вт | Светильник ОРИОН-СТ ОР-01-050-830-323-h4000 | Характеристики светильника: Мощность: 50Вт Напряжение питающей цепи: 220В, AC , 50Гц Подключение к электросети через источник питания в комплекте Световой поток светильника: 2200 лм Оптика: 135х55°. Вставка с имитацией стекла (поликарбонат) Минимальный индекс цветопередачи: CRI 80 Цветовая температура/цвет: 3000К Степень защиты от внешней среды: IP 65 для оптической части и питающей системы Температура окружающей среды: -40..+45°C Защита от перенапряжения срабатывает при 6кВ/4кВ Габариты свет | ⚠️ БЛИЗКИЙ АНАЛОГ (score: 61%) Найденный аналог: Светильник ОРИОН-СТ ОР-01-050-830-323-h4000 Сравнение параметров: • требуется 48Вт, в каталоге 50.0Вт (отклонение 4.2%) • требуется 4000К, в каталоге 3000К (отклонение 25.0%)
4 | Прожектор 200Вт | 70 | Прожектор светодиодный, прямоугольный, корпус черного цвета, Напряжение – 220 В Цветовая температура – 4000 К Степень защиты – 65 IP Мощность – 200 Вт | Светильник ЗИНАР ЗН-01-200-830 | Мощность: 200Вт Напряжение питающей цепи: 85-305В, AC , 50Гц Оптика: 160х65° Индекс цветопередачи: CRI 80 Цветовая температура/цвет: 3000К Степень защиты от внешней среды: IP67 Степень вандалоустойчивости: IK08 Температура окружающей среды: -30..+50°C Габариты светильника (Д*Ш*В) 720*256*103 мм Диаметр кронштейна 60/48 мм Поддержка установки модуля молниезащиты, который может защитить светильник от воздействия скачков напряжения до 20 кА. | ⚠️ БЛИЗКИЙ АНАЛОГ (score: 62%) Найденный аналог: Светильник ЗИНАР ЗН-01-200-830 Сравнение параметров: • требуется 200Вт, в каталоге 200.0Вт (отклонение 0.0%) • требуется 4000К, в каталоге 3000К (отклонение 25.0%)
5 | Прожектор 100Вт | 50 | Прожектор светодиодный, прямоугольный, корпус черного цвета, Напряжение – 220 В Цветовая температура – 4000 К Степень защиты – 65 IP Мощность – 100 Вт | Светильник ЗИНАР ЗН-01-100-830 | Мощность: 100Вт Напряжение питающей цепи: 85-305В, AC , 50Гц Оптика: 160х65° Индекс цветопередачи: CRI 80 Цветовая температура/цвет: 3000К Степень защиты от внешней среды: IP67 Степень вандалоустойчивости: IK08 Температура окружающей среды: -30..+50°C Габариты светильника (Д*Ш*В) 670*256*103 мм Диаметр кронштейна 60/48 мм Поддержка установки модуля молниезащиты, который может защитить светильник от воздействия скачков напряжения до 20 кА. | ⚠️ БЛИЗКИЙ АНАЛОГ (score: 62%) Найденный аналог: Светильник ЗИНАР ЗН-01-100-830 Сравнение параметров: • требуется 100Вт, в каталоге 100.0Вт (отклонение 0.0%) • требуется 4000К, в каталоге 3000К (отклонение 25.0%)
6 | Складской светильник | 80 | Светильник светодиодный, круглый , подвесной Напряжение – 220 В Цветовая температура – 4000 - 5800 К Степень защиты – 65 IP Мощность – 200 Вт | Не найден |  | ❌ Аналогов в каталоге не найдено